## Oferta
Lp. | Podstawa | Nr spec. technicz. | Opis robót | Jednostka | Obmiar | Cena jedn. | Wartość
1 | 2 | 3 | 4 | 5 | 6 | 7 | 8
1 |  |  | Przebudowa i nadbudowa budynku usługowego wraz z rozbiórką dobudówki i garażu
1.1 |  |  | Przygotowanie i zabezpieczenie terenu budowy
1 | KNR 4-04 0901-01 |  | Ogrodzenia drewniane z przęseł przenośnych - wykonanie przęseł | m | 91 | 0 | 0
2 | KNR 4-04 0901-02 |  | Ogrodzenia drewniane z przęseł przenośnych - przygotowanie słupów | m | 114 | 0 | 0
3 | KNR 4-04 0901-03 |  | Ogrodzenia drewniane z przęseł przenośnych - ustawienie | m | 91 | 0 | 0
4 | KNR 4-04 0901-05 |  | Wykonanie rynny drewnianej do gruzu | m | 14 | 0 | 0
5 | KNR 4-04 0901-06 |  | Ustawienie rynny drewnianej do gruzu | m | 14 | 0 | 0
RAZEM 1.1 Przygotowanie i zabezpieczenie terenu budowy
1.2 |  |  | Roboty rozbiórkowe. Dobudówki, garażu i muru ogrodzenia
6 | KNNR 6 0808-04 z.o.2.7. 9902-01 |  | Rozebranie ogrodzeń z siatki w ramach z kątowników - obok czynnego pasa jezdni (26-75 poj) | m | 39.078 | 0 | 0
7 | KNR 4-04 0201-03 |  | Rozebranie murów z kamienia o grubości do 30 cm na zaprawie cementowej - ogrodzenie | m3 | 17.044 | 0 | 0
8 | KNR 2-02 1604-01 |  | Rusztowania zewnętrzne rurowe o wysokości do 10 m | m2 | 192 | 0 | 0
9 | KNR 2-02 1613-01 |  | Instalacje odgromowe na rusztowaniach zewnętrznych przyściennych wysokości do 10 m | m2 | 192 | 0 | 0
10 | AW01 |  | Demontaż wszystkich urządzeń z elewacji dobudówki | kpl. | 1 | 0 | 0
11 | KNR 4-01 0535-04 |  | Rozebranie rynien z blachy nie nadającej się do użytku. | m | 21.25 | 0 | 0
12 | KNR 4-01 0535-06 |  | Rozebranie rur spustowych z blachy nie nadającej się do użytku. | m | 27 | 0 | 0
13 | KNR 4-01 0535-08 |  | Rozebranie obróbek blacharskich murów ogniowych, okapów, kołnierzy, gzymsów itp. z blachy nie nadającej się do użytku. | m2 | 7.5 | 0 | 0
14 | KNR 19-01 0530-01 |  | Rozebranie pokrycia dachowego z papy na dachu drewnianym - pierwsza warstwa | m2 | 48.756 | 0 | 0
15 | KNR 19-01 0530-02 |  | Rozebranie pokrycia dachowego z papy na dachu drewnianym - następna warstwa | m2 | 48.756 | 0 | 0
16 | KNR 19-01 0425-06 |  | Rozebranie deskowania połaci dachu | m2 | 48.756 | 0 | 0
17 | KNR 19-01 0425-03 |  | Rozebranie ołacenia i kontrłat połaci dachu | m2 | 48.756 | 0 | 0
18 | KNR 4-04 0403-04 |  | Rozebranie konstrukcji więźb dachowych prostych | m2 | 48.756 | 0 | 0
19 | KNR 4-01 0354-05 |  | Wykucie z muru okien drewnianych skrzynkowych i drzwi zewn. | m2 | 7.617 | 0 | 0
20 | KNR 4-01 0354-04 |  | Wykucie z muru drzwi wewn. drewn., z ościeżnicą drewn. | m2 | 6.756 | 0 | 0
21 | KNR 4-01 0354-11 |  | Wykucie z muru podokienników drewnianych wewn. | m | 9.025 | 0 | 0
22 | KNR 4-01 0354-12 |  | Wykucie z muru podokienników zewn. cementowo-betonowych. | m | 9.025 | 0 | 0
23 | KNR 4-01 0354-08 |  | Wykucie z muru drzwi i ościeżnic stalowych, krat stalowych okiennych oraz balustrad stalowych. | m2 | 8.2 | 0 | 0
24 | KNR 4-04 0105-04 |  | Rozebranie ścianek pełnych z cegły o grubości 1/2 cegły na zaprawie cementowo-wapiennej | m2 | 21.15 | 0 | 0
25 | KNR 4-04 0305-03 |  | Rozebranie stropów żelbetowych (płyt, belek, żeber, wieńców) przy grubości płyty stropowej do 20 cm | m3 | 9.496 | 0 | 0
26 | KNR 4-04 0102-02 |  | Rozebranie murów i słupów w budynkach o wysokości do 9 m (do 2 kondygnacji) na zaprawie cementowo-wapiennej | m3 | 11.437 | 0 | 0
27 | BCM 5 a.1242.01-1.110 |  | Rozebranie dobudówki - rozbiórka stanu zerowego | m2 p.z. | 26.377 | 0 | 0
28 | KNR 4-01 0816-06 STB 1.1 |  | Rozebranie posadzek z deszczułek z oderwaniem listew lub cokołów. | m2 | 71.28 | 0 | 0
29 | STB 1.1 wycena indywidualna |  | Rozebranie posadzek cem. , lastrykowych, ceramicznych, z podłożami oraz jastrychów bet. | m3 | 2.795 | 0 | 0
30 | STB 1.1 wycena indywidualna |  | Rozebranie ścian i ścianek z cegły na zaprawie c/w - z obustronnymi tynkami. | m3 | 8.15 | 0 | 0
31 | KNR 4-04 0305-03 STB 1.1 |  | Rozebranie stropów żelbetowych, ceramicznych gęstożebrowych, Kleina oraz schodów żelb. - z podstemplowaniem konstr. na okres rozbiórek. | m3 | 5.763 | 0 | 0
32 | KNR 4-01 0701-05 STB 1.1 |  | Odbicie tynków wewnętrznych z zaprawy cementowo-wapiennej na ścianach. | m2 | 368.64 | 0 | 0
33 | KNR 4-01 0701-11 STB 1.1 |  | Odbicie tynków wewnętrznych z zaprawy cementowo-wapiennej na stropach płaskich, belkach, biegach i spocznikach schodów. | m2 | 183.09 | 0 | 0
34 | BCM 5 A.1242.01-1.130 |  | Rozebranie garażu dwustanowiskowego - rozbiórka stanu wykończeniowego wewnętrznego | m2 p.u. | 58.96 | 0 | 0
35 | BCM 5 a.1242.01-1.110 |  | Rozebranie garażu dwustanowiskowego - rozbiórka stanu zerowego | m2 p.z. | 59.67 | 0 | 0
36 | BCM 5 a.1242.01-1.120 |  | Rozebranie garażu dwustanowiskowego - rozbiórka stanu surowego nadziemia | m2 p.u. | 58.96 | 0 | 0
37 | BCM 5 a.1242.01-1.150 |  | Rozebranie garażu dwustanowiskowego - rozbiórka instalacji elektrycznych | m2 p.u. | 58.96 | 0 | 0
38 | KNR 4-04 1002-02 |  | Przerzut i upryzmowanie gruzu z gruzowiska | m3 | 74.98 | 0 | 0
39 | KNR 4-04 1101-02 1101-05 |  | Transport gruzu z terenu rozbiórki przy ręcznym załadowaniu i wyładowaniu samochodem skrzyniowym na odległość 15 km | m3 | 74.98 | 0 | 0
40 | KNR 401-0108-14 |  | Wywiezienie papy do utylizacji samochodami skrzyniowymi na odległość do 1 km, należy sprawdzić czy dane wysypisko śmieci przyjmuje do utylizacji papę. | m3 | 0.634 | 0 | 0
41 | KNR 401-0108-16 |  | Wywiezienie papy do utylizacji samochodami skrzyniowymi na każdy następny 1 km, należy sprawdzić czy dane wysypisko śmieci przyjmuje do utylizacji papę. Krotność = 14 | m3 | 0.634 | 0 | 0
42 | AW02 |  | Utylizacja papy z rozbiórki | opłata | 1 | 0 | 0
43 | KNR 4-04 0901-07 |  | Rozebranie rynny drewnianej do gruzu | m | 14 | 0 | 0
44 | KNR 4-04 0901-04 |  | Ogrodzenia drewniane z przęseł przenośnych - rozebranie | m | 91 | 0 | 0
RAZEM 1.2 Roboty rozbiórkowe. Dobudówki, garażu i muru ogrodzenia
1.3 |  |  | Roboty budowlane architektoniczne wykończeniowe - wewnętrzne
45 | KNNR-W 2 W0302-05 |  | Ściany murowane z cegieł systemu POROTHERM o grubości 44.0 cm | m3 | 18.836 | 0 | 0
46 | KNR K-28 0201-05 |  | Ściany z bloków SILKA E18 w budynkach jednokondygnacyjnych o wysokości powyżej 4,5 m na zaprawie murarskiej do cienkich spoin | m2 | 11.34 | 0 | 0
47 | KNKRB 3 0401-01 |  | Wzmocnienie stropów drewnianych | m2 | 35.84 | 0 | 0
48 | KNR AT-44 0202-02 |  | Stropy sprężone RECTOR gr. 20 cm | m2 | 26.377 | 0 | 0
49 | KNR 2-02 0218-02 0218-06 |  | Schody żelbetowe proste na płycie grubości 15 cm - z zastosowaniem pompy do betonu | m2 | 9.504 | 0 | 0
50 | KNR 2-02 0212-11 |  | Wieńce monolityczne na ścianach wewnętrznych, podciągi nadproża | m3 | 2.905 | 0 | 0
51 | KNR 2-02 0290-02 |  | Przygotowanie i montaż zbrojenia elementów budynków i budowli - pręty żebrowane o śr. 8- 14 mm | t | 0.692 | 0 | 0
52 | KNR 2-02 0609-01 |  | Izolacje cieplne i przeciwdźwiękowe z płyt styropianowych poziome na wierzchu konstrukcji na lepiku gr.20 cm - podłoga na gruncie | m2 | 31.4 | 0 | 0
53 | KNR 2-02 0609-01 |  | Izolacje cieplne i przeciwdźwiękowe z płyt styropianowych poziome na wierzchu konstrukcji na lepiku gr.6 cm - podłoga nad piwnicą i parterem | m2 | 150.03 | 0 | 0
54 | KNR 2-02 0607-01 |  | Izolacje przeciwwilgociowe i przeciwwodne z folii polietylenowej szerokiej poziome podposadzkowe | m2 | 181.43 | 0 | 0
55 | KNR 2-02 1106-07 |  | Dopłata za zbrojenie siatką stalową | m2 | 181.43 | 0 | 0
56 | KNR 2-02 1102-01 1102-03 |  | Warstwy wyrównawcze pod posadzki z zaprawy cementowej grubości 60 mm zatarte na ostro | m2 | 181.43 | 0 | 0
57 | KNR 4-01 0313-02 |  | Wykonanie przesklepień otworów w ścianach z cegieł z wykuciem bruzd dla belek | m3 | 1.82 | 0 | 0
58 | KNR 4-01 0313-04 |  | Wykonanie przesklepień otworów w ścianach z cegieł - dostarczenie i obsadzenie belek stalowych do I NP 180 mm | m | 17.08 | 0 | 0
59 | KNR 4-01 0313-06 |  | Wykonanie przesklepień otworów w ścianach z cegieł - obmurowanie końców belek stalowych do I NP 180 mm - jako oddzielna robota | szt. | 28 | 0 | 0
60 | KNR 0-19 0929-07 |  | Wstawienie nowych okien uchylno-rozwieranych przeszklenie stałe szkło bezpieczne, profil PCV 6 lub 7 komorowy o szerokości max. 80 mm, kolor zewnętrzny biały, kolor wewnętrzny biały - spełniające warunki techniczne min U=0,9 W/m²K z nawiewnikami higrosterowalnymi o wydajności 35 m³/h. | m2 | 38.45 | 0 | 0
61 | KNR 2-02 0129-02 |  | Obsadzenie prefabrykowanych podokienników, | szt | 29 | 0 | 0
62 | KNR 0-19 0929-07 |  | Drzwi pełne, płytowe, MDF; ościeżnice regulowane; okładzina orzech naturalny; przeszklone w górnej i dolnej części zgodnie ze schematem w PB. | m2 | 4.05 | 0 | 0
63 | KNKRB 3 0702-06 |  | Wstawienie nowych drzwi wewnętrznych Drzwi wewnętrzne lakierowane (ościeżnica, skrzydło, zamek, klamka z szyldem, fabrycznie wykończone) | m2 | 16.41 | 0 | 0
64 | KNR 0-19 0929-07 |  | Witryna aluminiowa; 4 panele z czego 1 panel skrajny jako drzwi wejściowe z górnym naświetlem stałym; kolor Inox | m2 | 10.01 | 0 | 0
65 | KNKRB 3 0702-06 |  | Drzwi zewnętrzne główne wejściowe, drewniane, ocieplane; z przetłoczeniami w środku (zgodnie ze schematem); malowane fabrycznie na kolor naturalny orzech. | m2 | 1.845 | 0 | 0
66 | KNKRB 3 0702-06 |  | Drzwi zewnętrzne stalowe, techniczne ocieplone, kolor jasnoszary EI30 | m2 | 1.62 | 0 | 0
67 | KNR AT-50 0714-01 |  | Wykonanie warstwy zbrojonej i tynku nawierzchniowego - montaż narożnika ochronnego narożnik ochronny z siatką PVC Gewebewinkel | m | 177.65 | 0 | 0
68 | KNR AT-99 0201-01 0201-03 |  | Tynk wewnętrzny ciepłochronny - pierwsza warstwa o gr. 20 mm Tynk ciepłochronny perlitowy Perlicover TP500, op. 50L, J.P. Cover Sp. z o.o. | m2 | 292.73 | 0 | 0
69 | KNR AT-99 0201-02 |  | Tynk wewnętrzny ciepłochronny - dodatkowa warstwa o gr. 10 mm Tynk ciepłochronny perlitowy Perlicover TP500, op. 50L, J.P. Cover Sp. z o.o. | m2 | 292.73 | 0 | 0
70 | KNR 2-02 2601-08 |  | Ochrona narożników wypukłych z dodatkowym wzmocnieniem | m | 59.55 | 0 | 0
71 | KNR 2-02 2008-01 |  | Tynki jednowarstwowe wewnętrzne z gipsu tynkarskiego Nidalit gr. 10 mm wykonywane mechanicznie na ścianach na podłożu ceramicznym | m2 | 75.91 | 0 | 0
72 | KNR 2-02 2008-06 |  | Tynki jednowarstwowe wewnętrzne z gipsu tynkarskiego Nidalit gr. 10 mm wykonywane mechanicznie na ościeżach | m2 | 44.4 | 0 | 0
73 | KNR 2-02 2009-03 |  | Tynki (gładzie) jednowarstwowe wewnętrzne gr. 3 mm z gipsu szpachlowego wykonywane ręcznie na stropach na podłożu betonowym | m2 | 183.1 | 0 | 0
74 | KNR 2-02 1217-04 |  | Narożnik ochronny higieniczny z kątowników 80x80 mm (pionowy) zabezpieczenie ościeży otworów drzwiowych | m | 118.45 | 0 | 0
75 | KNR-W 2-02 2003-06 |  | Ścianki działowe GR z płyt gipsowo-kartonowych na rusztach metalowych pojedynczych z pokryciem obustronnym dwuwarstwowo 100-02 w klasie EI 30. | m2 | 40.329 | 0 | 0
76 | NNRNKB 202 1134-01 |  | Gruntowanie preparatami gruntującymi powierzchni poziomych | m2 | 181.43 | 0 | 0
77 | KNR 2-02 1118-01 |  | Posadzki płytkowe z kamieni sztucznych układane na klej - przygotowanie podłoża | m2 | 181.43 | 0 | 0
78 | KNR 2-02 1118-09 |  | Posadzki płytkowe z kamieni sztucznych; płytki 30x30 cm układane na klej metodą kombinowaną | m2 | 181.43 | 0 | 0
79 | KNR 2-02 1121-01 |  | Okładziny schodów z płytek układanych na klej - przygotowanie podłoża | m2 | 9.504 | 0 | 0
80 | KNR 2-02 1121-04 |  | Okładziny schodów z płytek 20x20 cm układanych na klej metodą kombinowaną | m2 | 9.504 | 0 | 0
81 | KNR 2-02 1122-01 |  | Cokoliki wysokości 10 cm na schodach z płytek układanych na klej - przygotowanie podłoża | m | 7.04 | 0 | 0
82 | KNR 2-02 1122-04 |  | Cokoliki wysokości 10 cm na schodach z płytek układanych na klej metodą kombinowaną bez przecinania płytek | m | 7.04 | 0 | 0
83 | KNR 2-02 1207-05 |  | Balustrady schodowe z prętów stalowych osadzone i zabetonowane w co trzecim stopniu o masie ponad 16 kg | m | 7.2 | 0 | 0
84 | KNR-W 2-02 2004-04 |  | Obudowa słupów płytami gipsowo-kartonowymi na rusztach metalowych pojedynczych dwuwarstwowo 50-02 - w pomieszczeniu 0.1 Kancelaria. Zabudowa do wysokości sufitu podwieszanego. Płyty gipsowo-kartonowe ognioochronne, gr. 12,5 mm | m2 | 2.56 | 0 | 0
85 | KNR-W 2-02 2004-10 |  | Obudowa belek i podciągów płytami gipsowo-kartonowymi na rusztach metalowych pojedynczych dwuwarstwowo 50-02 - w pomieszczeniu 0.4 Archiwum podręczne należy wykonać – w miejscu wyburzonych ścian wypełniających – uzupełnienie sufitu podwieszanego, jako pełne z płyty GK gr. 12,5mm. Uzupełnienie powinno przyjąć formę imitacji podciągu, wystającego z płaszczyzny sufitu na 5,0 cm Płyty gipsowo-kartonowe ognioochronne, gr. 12,5 mm | m2 | 10.774 | 0 | 0
86 | NNRNKB 202 1134-02 |  | Gruntowanie preparatami gruntującymi powierzchni pionowych | m2 | 99.47 | 0 | 0
87 | KNR 2-02u1 001700-03 |  | Licowanie ścian płytkami kamionkowymi szkliwionymi 20x25cm układanymi przy zastosowaniu masy klejącej na gotowym i wyrównanym podłożu | m2 | 99.47 | 0 | 0
88 | KNR 2-02 2011-02 2011-04 |  | Okładziny gipsowo-kartonowe na stropach, na rusztach metalowych. W pom. 0.1 Kancelaria oraz od strony holu należy wykonać uzupełnienia sufitów podwieszanych - zgodnie z rysunkiem A.5 Sufity – koordynacja. Płyty gipsowo-kartonowe ognioochronne, gr. 12,5 mm | m2 | 21.25 | 0 | 0
89 | KNNR 7 0702-02 |  | Sufit podwieszany AMF z płytami z włókien mineralnych z rastrami o wymiarach 600x600 mm na szerokości min. | m2 | 49.46 | 0 | 0
90 | KNR 0-15 0517-01 |  | Ułożenie na krokwiach ekranu zabezpieczającego z folii - połać dachu i podłoga nad piętrem | m2 | 64.8 | 0 | 0
91 | KNR 0-14 2012-02 |  | Ocieplenie dachu od wewnątrz wełną mineralną λ=0,037 o łącznej grubości 27 cm, skosy obłożone płytą GKF - okładziny stropów płytami GKF na ruszcie metalowym z kształtowników CD i UD pojedynczym mocowanym do podłoża Płyta gipsowo-kartonowa Nida Ogień Kompakt 25 x 625 x 2000/2500 mm Płyta z wełny mineralnej do izolacji termicznej i akustycznej dachów Paroc ROS 40, gr. 200 mm, dł. 1800 mm x szer. 1200 mm, PAROC Płyta z wełny mineralnej do izolacji dachów Paroc PREMO 90, o wysokich właściwościach mechanicznych, gr. 70 mm, dł. 1800 mm x szer. 1200 mm, PAROC | m2 | 116.67 | 0 | 0
92 | KNR-W 4-01 1204-08 |  | Przygotowanie powierzchni pod malowanie farbami emulsyjnymi starych tynków z poszpachlowaniem nierówności. | m2 | 551.73 | 0 | 0
93 | NNRNKB 202 1134-02 |  | Gruntowanie preparatami gruntującymi powierzchni pionowych. | m2 | 551.73 | 0 | 0
94 | KNR 2-02 1505-01 |  | Dwukrotne malowanie farbami emulsyjnymi wewnętrznych tynków gładkich bez gruntowania - wszystkie ściany wewnątrz nowych pomieszczeń, wszystkie nowoprojektowane ścianki działowe od strony korytarzy, całą powierzchnię ściany od strony korytarza, na szerokości pomieszczenia 04 Archiwum podręczne (powierzchnia ściany z zamurowanymi otworami drzwiowymi oraz nowym otworem drzwiowym) sufit w pomieszczeniu 0.1 Kancelaria oraz uzupełnienia sufitów w pomieszczeniu 0.4 Archiwum podręczne. Ściany malowane farbą akrylową zmywalną zgodną z PN 13300 o odporności na szorowanie klasa 2. Kolor malowania kremowy – uzgodnić z Inwestorem na etapie realizacji robót. Sufitu malowane j/w w kolorze białym. | m2 | 551.73 | 0 | 0
RAZEM 1.3 Roboty budowlane architektoniczne wykończeniowe - wewnętrzne
1.4 |  |  | W obrębie ryzalitu, w celu nadbudowy dach należy rozebrać i odtworzyć w tej samej formie na wyższym poziomie.
1.4.1 |  |  | Więźba konstrukcja
95 | KNR 19-01 0425-03 |  | Rozebranie ołacenia i kontrłat połaci dachu | m2 | 64.801 | 0 | 0
96 | KNR 4-04 0403-04 |  | Rozebranie konstrukcji więźb dachowych prostych | m2 | 64.801 | 0 | 0
97 | KNR 2-02 0406-02 |  | Murłaty o przekroju ponad 180cm2 w konstrukcjach dachowych z tarcicy nasyconej | m3 | 0.1 | 0 | 0
98 | KNR 2-02 0407-03 |  | Słupy przekrój poprzeczny drewna do 180 cm2 z tarcicy nasyconej | m3 drew. | 0.34 | 0 | 0
99 | KNR 2-02 0406-06 |  | Płatwie, jętki, wymian, podłużnica i oczep, przekroju ponad 180cm2 w konstrukcjach dachowych z tarcicy nasyconej | m3 | 1.46 | 0 | 0
100 | KNR 2-02 0408-07 |  | Krokwie zwykłe, narożne i koszowe o przekroju do 180cm2 w konstrukcjach dachowych z tarcicy nasyconej | m3 | 2 | 0 | 0
101 | KNR 2-02 0409-04 |  | Belki i rozpory o przekroju do 180cm2 w konstrukcjach dachowych z tarcicy nasyconej | m3 | 1.41 | 0 | 0
RAZEM 1.4.1 Więźba konstrukcja
1.4.2 |  |  | Pokrycie
102 | KNR 4-01 0508-03 |  | Rozbiórka pokrycia z dachówki | m2 | 64.8 | 0 | 0
103 | KNR 0-15 0517-01 |  | Ułożenie na krokwiach ekranu zabezpieczającego z folii | m2 | 64.8 | 0 | 0
104 | KNR 0-15 0517-02 |  | Impregnacja, przycięcie i przybicie kontrłat i łat | m2 | 64.8 | 0 | 0
105 | KNR 0-15II 0517-03 |  | Pokrycie dachów nieodeskowanych dachówką ceramiczną z otworami z przykręceniem do łat wkrętami | m2 | 64.8 | 0 | 0
106 | KNR 0-15 0517-04 |  | Montaż gąsiorów z przymocowanie wkrętami do deski kalenicowej | m | 17.8 | 0 | 0
107 | NNRNKB 6 0541-02 |  | Obróbki blacharskie z blachy powlekanej o szerokości w rozwinięciu ponad 25cm | m2 | 4.45 | 0 | 0
108 | NNRNKB 6 0411-02 |  | Przybicie deski czołowej przy łaceniu połaci dla pokryć z dachówki ceramicznej | m | 16.8 | 0 | 0
109 | NNRNKB 6 0539-02 |  | Montaż pasów nadrynnowych - okapów przy pokryciu dachów blachówką ceramiczną | m | 35 | 0 | 0
110 | NNRNKB 8 0547-01 |  | Montaż rynien dachowych półokrągłych z polichlorku winylu o średnicy 125mm łączonych na klej | m | 35 | 0 | 0
111 | NNRNKB 8 0547-02 |  | Montaż lejów spustowych przy rynnach dachowych półokrągłych z polichlorku winylu o średnicy 125mm łączonych na klej | szt | 16 | 0 | 0
112 | NNRNKB 8 0550-03 |  | Rury spustowe z polichlorku winylu o średnicy 110 mm | m | 109.6 | 0 | 0
113 | NNRNKB 8 0550-07 |  | Kolanka z polichlorku winylu o średnicy 110 mm | szt | 16 | 0 | 0
114 | KNR AT-09 0104-06 |  | Akcesoria do pokryć dachowych - płotek przeciwśniegowy | m | 30.8 | 0 | 0
115 | KNR K-05 0405-02 |  | Montaż elementów komunikacji - ławeczka kominiarska mała | szt | 17.2 | 0 | 0
116 | KNR K-05 0405-01 |  | Montaż elementów komunikacji po dachu - stopień kominiarski | szt. | 7 | 0 | 0
RAZEM 1.4.2 Pokrycie
RAZEM 1.4 W obrębie ryzalitu, w celu nadbudowy dach należy rozebrać i odtworzyć w tej samej formie na wyższym poziomie.
1.5 |  |  | Wyposażenie budynku
1.5.1 |  |  | Montaż dźwigu osobowego - zakup, dostawa, montaż i rozruch z próbami odbiorowymi
117 | KNR 7-33 0107-08 |  | Montaż dźwigów osobowych o szybkości 2.5 m/s z drzwiami automatycznymi o nośności do 1200 kg i wysokości kondygnacji do 3.22 m Winda Dźwig elektryczny osobowy Vimec E10. Napęd Elektryczny/Pasy transmisyjne Lokalizacja windy Wewnątrz lub na zewnątrz budynków Udźwig 400kg Prędkośc podnoszenia m/s 0,15 Wysokość podnoszenia 14,6m Głębokość podszybia 120-140 mm Wysokość nadszybia 2450-2600 mm Wymiary podestu platformy (szerokość x głębokość) mm 1100x1400, 1000x1250 Wymiary podestu platformy (szerokość x głębokość) mm* 900x900, 1250x900, 1400x1000, 1250x1000, 1400x1100, 900x1250, 1250x1250, 1000x1400 Liczba przystanków 4 Zasilanie 230V Moc silnika 1,5kW Maszynownia Brak maszynowni W zgodności wykonania z Dyrektywa Maszynowa 2006/42/WE, znak CE | kpl. | 1 | 0 | 0
118 | KNNR 5 0205-02 |  | Przewody kabelkowe o łącznym przekroju żył do 12.5 mm2 układane p.t. w gotowych bruzdach w podłożu innym niż betonowe Przewód YDYp-750V 3x1,5mm2 | m | 58 | 0 | 0
119 | KNNR 5 0205-02 |  | Przewody kabelkowe o łącznym przekroju żył do 12.5 mm2 układane p.t. w gotowych bruzdach w podłożu innym niż betonowe Przewód YDY 5x6mm2 | m | 58 | 0 | 0
120 | KNR 5-14 0101-02 |  | Montaż przyścienny rozdzielnic, szaf, pulpitów, tablic przekażnikowych i nastawczych o masie do 50 kg. Prefabrykacja i osznurowanie u dostawcy. Rozdzielnica RW-1 | szt. | 1 | 0 | 0
121 | KNNR 5 1209-0701 |  | Przebijanie otworów śr. 25 mm o długości do 2 ceg. w ścianach lub stropach z cegły | otw. | 8 | 0 | 0
122 | KNNR 5 1207-15 |  | Wykucie bruzd | m | 85 | 0 | 0
123 | KNR 4-03 1012-02 |  | Zaprawianie bruzd | m | 85 | 0 | 0
124 | KNR 4-03 1014-01 |  | Ręczne przygotowanie zaprawy cementowo-wapiennej | m3 | 0.1 | 0 | 0
125 | KNNR 5 0602-04 |  | Przewody uziemiające i wyrównawcze w budynkach ułożone luzem | m | 50 | 0 | 0
126 | KNR-W 5-08 0407-04 |  | Montaż wyłącznika nadmiarowoprądowego S303 32A w istniejącej rozdzielni | szt | 1 | 0 | 0
127 | KNR-W 5-08 0407-04 |  | Montaż wyłącznika nadmiarowoprądowego S301 10A w istniejącej rozdzielni | szt | 1 | 0 | 0
128 | KNR 5-08 0602-05 |  | Układanie bednarki uziemiającej w budynkach w ciągach poziomych na wspornikach mocowanych na betonie z kuciem mechanicznym- przekrój bednarki do 120mm2 | m | 35 | 0 | 0
129 | KNR 5-08 0617-05 |  | Łączenie przewodów uziemiających przez spawanie na ścianie - bednarka 120mm2 | szt. | 10 | 0 | 0
130 | KNNR 5 0205-01 |  | Przewody kabelkowe o łącznym przekroju żył do 7.5 mm2 układane p.t. w gotowych bruzdach w podłożu innym niż betonowe kabel UTP 4x2x0,5 kat. 6 | m | 27 | 0 | 0
131 | KNR 5-06 0705-04 |  | analogia - Zarabianie , rozszycie i włączenie kabli UTP | szt | 2 | 0 | 0
132 | KNR-W 5-08 0901-03 |  | Pomiar rezystancji izolacji instalacji elektrycznych - obwód 3-fazowy, pierwszy pomiar | pomiar | 1 | 0 | 0
133 | KNR-W 5-08 0901-02 |  | Pomiar rezystancji izolacji instalacji elektrycznych - obwód 1-fazowy, każdy następny pomiar | pomiar | 1 | 0 | 0
RAZEM 1.5.1 Montaż dźwigu osobowego - zakup, dostawa, montaż i rozruch z próbami odbiorowymi
1.5.2 |  |  | Zakup i dostawa wyposażenia pomieszczeń biurowych (meble)
134 | AW |  | Zakup i dostawa wyposażenia w meble pomieszczeń biurowych - zgodnie z zestawieniem w PW | kpl | 1 | 0 | 0
135 | AW |  | Zakup i dostawa wyposażenia pomieszczeń sanitarnych - zgodnie z zestawem w PW | kpl | 1 | 0 | 0
136 | AW |  | Zakup i dostawa wyposażenia kuchni - zgodnie z zestawem w PW | kpl | 1 | 0 | 0
RAZEM 1.5.2 Zakup i dostawa wyposażenia pomieszczeń biurowych (meble)
RAZEM 1.5 Wyposażenie budynku
1.6 |  |  | Roboty budowlane architektoniczne wykończeniowe - zewnętrzne
137 | KNR 2-02 0925-01 |  | Osłony okien i drzwi folią polietylenową | m2 | 41.99 | 0 | 0
138 | KNR AT-99 0201-01 0201-03 |  | Tynk zewnętrzny ciepłochronny - pierwsza warstwa o gr. 20 mm Aerożelewy tynk zewnętrzny ciepłochronny mineralny do nakładania ręcznego lub maszynowego, zewnętrzny, barwiony w masie | m2 | 292.73 | 0 | 0
139 | KNR AT-99 0201-02 0201-03 |  | Tynk zewnętrzny ciepłochronny - dodatkowa warstwa o gr. 20 mm Aerożelewy tynk zewnętrzny ciepłochronny mineralny do nakładania ręcznego lub maszynowego, zewnętrzny, barwiony w masie | m2 | 292.73 | 0 | 0
140 | KNR 2-02 2601-08 |  | Ochrona narożników wypukłych z dodatkowym wzmocnieniem | m | 116.26 | 0 | 0
141 | KNR W-02 0205-04 |  | Okładzina elewacyjna z kamienia kotwiona na kotwy mechaniczne | m2 | 10.72 | 0 | 0
142 | KNR-W 2-02 1036-01 |  | Ruszt drewniany wsporczy pod deski boczne | m2 | 52.96 | 0 | 0
143 | KNR-W 2-02 1036-02 |  | Deski boczne z listew drewnianych | m2 | 52.96 | 0 | 0
144 | KNR 2-02 1508-12 |  | Lakierowanie jednokrotne powierzchni drewnianych Lakier akrylowy do drewna-bezbarwny Krotność = 2 | m2 | 52.96 | 0 | 0
RAZEM 1.6 Roboty budowlane architektoniczne wykończeniowe - zewnętrzne
1.7 |  |  | Instalacje sanitarne
1.7.1 |  |  | Kanalizacja sanitarna
145 | KNNR 3 0101-05 |  | Wykopy wąskoprzestrzenne nieumocnione o szer.dna do 1.5 m o głęb.do 1.5 m w gruncie suchym kat. IV z zasypaniem wykopu ziemią z ukopu | m3 | 5.89 | 0 | 0
146 | KNNR 4 1411-01 |  | Podłoża pod kanały i obiekty z materiałów sypkich grub. 10 cm | m3 | 0.75 | 0 | 0
147 | KNR 2-15 0228-01 |  | Rurociągi z PCW o śr. 50 mm w gotowych wykopach , wewnątrz budynków | m | 6 | 0 | 0
148 | KNR 2-15 0228-03 |  | Rurociągi z PCW o śr. 110 mm w gotowych wykopach , wewnątrz budynków | m | 7 | 0 | 0
149 | KNR 2-15 0212-02 |  | Montaż wpustów żeliwnych piwnicznych o śr. 100 mm | szt. | 1 | 0 | 0
150 | KNNR 4 1411-04 analogia |  | Wypełnienie przestrzeni między rurociągiem a ścianami wykopu z materiałów sypkich grub. 15 cm | m3 | 1.231 | 0 | 0
151 | KNNR 4 1411-04 analogia |  | Zasypka rurociągu z materiałów sypkich grub. 20 cm | m3 | 1.615 | 0 | 0
152 | KNR 2-15 0205-02 |  | Montaż rurociągów na ścianach z łączeniem metodą wciskową. Odprowadzenie skroplin z centrali wentylacyjnej Rura PP (kanalizacja wewnętrzna) 32x1,8 mm | m | 8 | 0 | 0
153 | KNR 2-15 0205-02 |  | Montaż rurociągów z PCW o śr. 50 mm na ścianach z łączeniem metodą wciskową | m | 18.5 | 0 | 0
154 | KNR 2-15 0205-04 |  | Montaż rurociągów z PCW o śr. 110 mm na ścianach z łączeniem metodą wciskową | m | 12 | 0 | 0
155 | KNR 2-15 0208-03 |  | Dodatek za wykonanie podejść odpływowych z rur i kształtek z nieplastyfikowanego PCW o śr. 50 mm | szt. | 5 | 0 | 0
156 | KNR 2-15 0208-05 |  | Dodatek za wykonanie podejść odpływowych z rur i kształtek z nieplastyfikowanego PCW o śr. 110 mm | szt. | 3 | 0 | 0
157 | KNR 2-15 0217-02 |  | Montaż czyszczaków kanalizacyjnych z PCW o śr.zewn. 110 mm łączonych metodą wciskową - pionowe, montowane na rurociągu | szt. | 1 | 0 | 0
158 | KNR-W 2-15 0213-05 |  | Rury wywiewne z PVC o połączeniu wciskowym o śr. 100/150 mm | szt. | 1 | 0 | 0
159 | KNR 2-15 0103-02 |  | Elementy montażowe - element szachtowy Zestaw stelaż do pisuaru | kpl. | 1 | 0 | 0
160 | KNR 2-15 0220-04 |  | Montaż zlewozmywaków stalowych na ścianie | szt. | 1 | 0 | 0
161 | KNR 2-15 0221-02 |  | Montaż umywalek pojedyńczych porcelanowych z syfonem gruszkowym | szt. | 2 | 0 | 0
162 | KNR 2-15 0224-03 |  | Montaż ustępów pojedynczych typu "kompakt" | kpl. | 2 | 0 | 0
163 | KNR 508-0401-08 |  | Przygotowanie podłoża ceglanego do zabudowania osprzętu łazienkowego dla osoby niepełnosprawnej. Kucie mechaniczne pod kołki rozporowe plastikowe | szt | 8 | 0 | 0
164 | KNR 508-0402-01 |  | Mocowanie uchwytu uchylnego 60 cm do WC z mocowaniem do podłogi (3) Poręcz wc uchylna 60 cm do montażu w podłodze | szt | 1 | 0 | 0
165 | KNR 508-0402-01 |  | Mocowanie poręczy umywalkowej z mocowaniem do ściany (4) Poręcz umywalkowa stała | szt | 1 | 0 | 0
RAZEM 1.7.1 Kanalizacja sanitarna
1.7.2 |  |  | Instalacja wody zimnej, ciepłej i cyrkulacyjnej
166 | KNR 2-15 0119-02 |  | Wodomierz GSD8-RFM 2.5 Z R100 DN15, Qnom 2.5m3/h | szt. | 1 | 0 | 0
167 | KNR 2-15 0409-04 |  | Zawór zwrotny antyskażeniowy EA251 o śr.nom. 25 mm | szt. | 1 | 0 | 0
168 | KNNR 4 0520-09 |  | Filtr do wody kołnierzowy z płukaniem wstecznym F76S-F DN25 mm | szt. | 1 | 0 | 0
169 | KNNR 4 0520-09 |  | Izolator przepływu wzrotnego BA295C 1 1/4" | szt. | 1 | 0 | 0
170 | KNR INSTAL 0408-02 |  | Rurociągi PE-X/Al/PE (w zwojach) o połączeniach zaciskowych rozłącznych o śr.16x2,0 mm | m | 35 | 0 | 0
171 | KNR INSTAL 0408-04 |  | Rurociągi PE-X/Al/PE (w zwojach) o połączeniach zaciskowych rozłącznych o śr. 20x2,0 mm | m | 12 | 0 | 0
172 | KNR INSTAL 0408-05 |  | Rurociągi PE-X/Al/PE (w zwojach) o połączeniach zaciskowych rozłącznych o śr. 26x3,0 mm | m | 28 | 0 | 0
173 | KNR INSTAL 0409-02 |  | Złączki zaciskowe rozłączne do rur PE-X/Al/PE o śr. zew.16 mm | szt. | 48 | 0 | 0
174 | KNR INSTAL 0409-04 |  | Złączki zaciskowe rozłączne do rur PE-X/Al/PE o śr. zew. 20 mm | szt. | 9 | 0 | 0
175 | KNR INSTAL 0409-05 |  | Złączki zaciskowe rozłączne do rur PE-X/Al/PE o śr. zew. 26 mm | szt. | 15 | 0 | 0
176 | KNR 0-34 0101-01 |  | Izolacja rurociągów śr. 12-26 mm otulinami Thermaflex FRZ - jednowarstwowymi gr. 6 mm (C) Otulina standardowa z wysokiej jakości pianki PE ThermaEco FRZ szara, grubość ścianki 6 mm, średn. rury izolowanej 16 mm, Thermaflex | m | 34 | 0 | 0
177 | KNR 0-34 0101-01 |  | Izolacja rurociągów śr. 12-26 mm otulinami Thermaflex FRZ - jednowarstwowymi gr. 25 mm (C) Otulina standardowa z wysokiej jakości pianki PE ThermaEco FRZ szara, grubość ścianki 25 mm, średn. rury izolowanej 16 mm, Thermaflex | m | 20 | 0 | 0
178 | KNR 0-34 0101-01 |  | Izolacja rurociągów śr. 12-26 mm otulinami Thermaflex FRZ - jednowarstwowymi gr. 6 mm (C) Otulina standardowa z wysokiej jakości pianki PE ThermaEco FRZ szara, grubość ścianki 6 mm, średn. rury izolowanej 20 mm Thermaflex | m | 13 | 0 | 0
179 | KNR 0-34 0101-01 |  | Izolacja rurociągów śr. 12-26 mm otulinami Thermaflex FRZ - jednowarstwowymi gr. 6 mm (C) Otulina standardowa z wysokiej jakości pianki PE ThermaEco FRZ szara, grubość ścianki 6 mm, średn. rury izolowanej 26 mm, Thermaflex | m | 43 | 0 | 0
180 | KNR INSTAL 0109-01 |  | Zawór przelotowy kulowy wodociągowy gwintowany o śr.nom. 15 mm | szt. | 12 | 0 | 0
181 | KNR INSTAL 0109-04 |  | Zawór przelotowy zwrotny wodociągowy gwintowany o śr.nom. 15 mm | szt. | 1 | 0 | 0
182 | KNR INSTAL 0109-02 |  | Zawór przelotowy kulowy wodociągowy gwintowany o śr.nom. 20 mm | szt. | 2 | 0 | 0
183 | KNR INSTAL 0109-03 |  | Zawór przelotowy kulowy wodociągowy gwintowany o śr.nom. 25 mm | szt. | 1 | 0 | 0
184 | KNR 0-31 0109-01 |  | Montaż zaworów przelotowych do wody zimnej o śr. 15 mm Zawór wodny czerpalny ze złączką do węża, mosiężny M3, o średnicy 15 mm | szt. | 2 | 0 | 0
185 | KNR 0-31 0107-01 |  | Wykonanie podejść dopływowych o śr. 15 mm do wody zimnej lub ciepłej do baterii | szt. | 5 | 0 | 0
186 | KNR 0-31 0111-02 |  | Baterie umywalkowe śr. 15 mm Bateria umywalkowa stojąca chrom | szt. | 2 | 0 | 0
187 | KNR 0-31 0111-02 |  | Baterie zlewozmywakowe śr. 15 mm Bateria kuchenna (zlewozmywakowa), elastyczne wężyki podłączeniowe, z obrotową wylewką | szt. | 1 | 0 | 0
188 | KNR 0-31 0109-01 |  | Montaż zaworów przelotowych do wody zimnej o śr. 15 mm Zawór spłukujący do pisuaru, mosiężny chromowany M1945, o średnicy 15 mm | szt. | 1 | 0 | 0
189 | KNR-W 2-15 0143-01 |  | Jednopunktowy elektryczny przepływowy podgrzewacz wody 3,5 kW, zasilanie 230V~, wydajność (Δt=30°C): ± 1,6 l/min | kpl. | 5 | 0 | 0
190 | KNR-W 2-15 0143-03 |  | Wielopunktowy elektr. przepływowy podgrzewacz wody 9,0 kW, zasilanie 400 V 3N~, wydajność (Δt=30°C): ± 4 l/min | kpl. | 1 | 0 | 0
191 | KNR 0-31 0116-01 |  | Próba szczelności instalacji wody zimnej i ciepłej w budynkach mieszkalnych - płukanie, czynności przygotowawcze i zakończeniowe | m | 95 | 0 | 0
192 | KNR 0-31 0116-02 |  | Próba szczelności instalacji wody zimnej i ciepłej w budynkach mieszkalnych - próba wodna ciśnieniowa | m | 95 | 0 | 0
RAZEM 1.7.2 Instalacja wody zimnej, ciepłej i cyrkulacyjnej
1.7.3 |  |  | Źródło ciepła - wiszący jednofunkcyjny gazowy kocioł kondensacyjny o mocy użytkowej (modulowanej) 3,0÷30,0 kW
193 | KNR 2-15 0312-02 |  | Montaż kotła zasilanego gazem - kocioł wiszący Wiszący jednofunkcyjny gazowy kocioł kondensacyjny o mocy użytkowej (modulowanej) 3,0÷30,0 kW | kpl. | 1 | 0 | 0
194 | KNR 7-08 0104-02 |  | Układ do pomiaru parametrów chemicznych cieczy - neutralizator skroplin. Na przewodzie odprowadzającym skropliny z kotła (średnica przewodu zgodnie z wytycznymi producenta kotła), przed włączeniem do wewnętrznej instalacji kanalizacji (przed urządzeniem przetłaczającym) zamontować neutralizator wyposażony w hydrolizat magnezu celem ochrony instalacji przed kwaśnym odczynem pH skroplin. | ukł. | 1 | 0 | 0
195 | KNR 7-08 0102-01 |  | Miejscowy układ do pomiaru temperatury - czujnik temperatury sprzęgła | ukł. | 1 | 0 | 0
196 | KNR 7-08 0102-01 |  | Miejscowy układ do pomiaru temperatury - czujnik temperatury wody zasilającej | ukł. | 1 | 0 | 0
197 | KNR 7-08 0102-01 |  | Miejscowy układ do pomiaru temperatury - czujnik temperatury zewnętrznej | ukł. | 1 | 0 | 0
198 | KNR INSTAL 0308-07 |  | Zawory przelotowe gwintowane w instalacji c.o. Zawór kulowy z mosiądzu, pokrętło, 1 1/2 cal., średnica 40 mm | szt. | 2 | 0 | 0
199 | KNR INSTAL 0308-07 |  | Zawory zwrotne gwintowane w instalacji c.o. Zawór zwrotny przelotowy, do c.o., żeliwny ocynkowany M3003, o średnicy 40 mm | szt. | 1 | 0 | 0
200 | KNR-W 2-15 0131-03 |  | Zawór obsługowy Zawór do napełniania instalacji SYR 6827 CA | szt. | 1 | 0 | 0
201 | KNR-W 2-15 0131-03 |  | Zawory przelotowe z połączeniem na dwuzłączkę o śr.nominalnej 25 mm Zawór kulowy Optiflex mosiądz, DN 25, 1GZ, z końcówką do węża i zaślepką | szt. | 1 | 0 | 0
202 | KNR-W 2-15 0135-02 |  | Zawory czerpalne o śr. nominalnej 20 mm Zawór kulowy czerpalny ze złączka 3/4" | szt. | 1 | 0 | 0
203 | KNR-W 2-15 0516-01 |  | Próby szczelności węzłów cieplnych wymiennikowych o ogólnej powierzchni ogrzewalnej wymienników do 8 m2 | węzeł | 1 | 0 | 0
204 | KNR-W 2-15 0517-02 |  | Uruchomienie kotłowni c.o. o dwóch osobach obsługi | kpl. | 1 | 0 | 0
205 | KNR 215-0312-01 |  | Układ powietrzno spalinowy do kotła Przewód spalinowo powietrzny, kolana i rura spalinowa z blachy stalowej kwasoodpornej dn=80/125 mm. | kpl | 1 | 0 | 0
206 | KNR 217-0102-05 |  | Nawiew powietrza zewnętrznego (niezamykany kanał typu "Z" o wym. 14x21 cm) - przewody wentylacyjne z blachy stalowej ocynkowanej prostokątne typ A/I o obwodzie do 1800 mm przy udziale kształtek do55% | m2 | 5.4 | 0 | 0
207 | KNR 217-0138-04 |  | Kanał typu "Z" od zewnątrz zabezpieczyć siatką ze stali nierdzewnej A2 o średnicy otworów 3 mm. (wym. 14x21 cm) | szt | 1 | 0 | 0
208 | KNR 217-0138-04 |  | Kanał typu "Z" od wewnątrz zabezpieczyć kratki wentylacyjne typ A do przewodów stalowych i aluminiowych o obwodzie do 2000 mm (wym. 14x21 cm) | szt | 1 | 0 | 0
209 | KNR 2-17 0137-01 |  | Kratki wentylacyjne typ A o obwodzie do 1000 mm - do przewodów murowanych | szt. | 1 | 0 | 0
210 | KNR 219-0217-01 |  | Przejście gazociągu przez ścianę z betonu żwirowego o grub.do 25 cm dla przyłącza gazowego o śrrednicy nominalnej do 50mm w tulei z rury stalowej o śr.50 mm | przejście | 2 | 0 | 0
211 | KNR 2-15 0303-03 |  | Rurociągi w instalacjach gazowych stalowe o połączeniach spawanych o śr. nom. 50 mm na ścianach w budynkach mieszkalnych | m | 1.5 | 0 | 0
212 | KNR 2-15 0303-01 |  | Rurociągi w instalacjach gazowych stalowe o połączeniach spawanych o śr. nom. 32 mm na ścianach w budynkach mieszkalnych | m | 9.5 | 0 | 0
213 | KNR 2-15 0310-03 |  | Kurki gazowe przelotowe o śr. 32 mm zawór kulowy do gazu, GW 1 1/2'' x GW 1 1/2'' | szt. | 1 | 0 | 0
214 | KNR 215-0305-02 |  | Próba instalacji gazowej wewnętrznej dla przedsiębiorstwa i dostawcy gazu w budynkach niemieszkalnych (na 1 m rurociągugazowego) o średnicy do 65 mm | m | 11 | 0 | 0
RAZEM 1.7.3 Źródło ciepła - wiszący jednofunkcyjny gazowy kocioł kondensacyjny o mocy użytkowej (modulowanej) 3,0÷30,0 kW
1.7.4 |  |  | Modernizacja instalacji centralnego ogrzewania
215 | KNR 4-02 0506-01 |  | Demontaż rurociągu stalowego o połączeniach spawanych o śr. 15 mm | m | 73 | 0 | 0
216 | KNR 4-02 0506-02 |  | Demontaż rurociągu stalowego o połączeniach spawanych o śr. 20 mm | m | 42 | 0 | 0
217 | KNR 4-02 0506-03 |  | Demontaż rurociągu stalowego o połączeniach spawanych o śr. 25 mm | m | 6 | 0 | 0
218 | KNR 4-02 0506-04 |  | Demontaż rurociągu stalowego o połączeniach spawanych o śr. 32 mm | m | 3 | 0 | 0
219 | KNR 4-02 0512-01 |  | Demontaż zaworu o połączeniu gwintowanym grzejnikowego lub dwuzłączki o śr. 15-20 mm | szt. | 8 | 0 | 0
220 | KNR 4-02 0512-02 |  | Demontaż zaworu o połączeniu gwintowanym grzejnikowego lub dwuzłączki o śr. 25-65 mm | szt. | 4 | 0 | 0
221 | KNR 4-02 0520-01 |  | Demontaż grzejnika żeliwnego członowego o powierzchni ogrzewalnej do 2.5 m2 | kpl. | 6 | 0 | 0
222 | KNR 4-02 0520-02 |  | Demontaż grzejnika żeliwnego członowego o powierzchni ogrzewalnej do 5.0 m2 | kpl. | 10 | 0 | 0
223 | KNR 0-31 0202-03 |  | Rurociągi z rur wielowarstwowych Pe-Xc-Al-PE o śr. 32x3,0 mm układane w rurze osłonowej z rozdzielaczami w budynkach | m | 2.7 | 0 | 0
224 | KNR 0-31 0202-03 |  | Rurociągi z rur wielowarstwowych Pe-Xc-Al-PE o śr. 25x2,5 mm układane w rurze osłonowej z rozdzielaczami w budynkach | m | 5.8 | 0 | 0
225 | KNR 0-31 0202-03 |  | Rurociągi z rur wielowarstwowych Pe-Xc-Al-PE o śr. 20x2,25 mm układane w rurze osłonowej z rozdzielaczami w budynkach | m | 41.5 | 0 | 0
226 | KNR 0-31 0202-01 |  | Rurociągi z rur wielowarstwowych Pe-Xc-Al-PE o śr. 16x2,0 mm układane w rurze osłonowej z rozdzielaczami w budynkach | m | 72.1 | 0 | 0
227 | KNR 0-31 0307-02 |  | Zawory mieszające do regulacji temperatury przepływu wody 3-drogowe z siłownikiem elektrycznym 24 V; śr. nominalna gniazd zaworów 20 mm | kpl. | 7 | 0 | 0
228 | KNR 0-31 0208-03 |  | Przyłącze trójnikowe do grzejników zasilanych od dołu | kpl. | 16 | 0 | 0
229 | KNR 0-31 0208-03 |  | Multiflex F - podwójny kurek kulowy niklowany 2xGW 3/4" do grzejników typu "V" | kpl. | 16 | 0 | 0
230 | KNR 0-31 0205-02 |  | Grzejniki stalowe panelowe 22 KV montowane na ścianie Grzejniki stalowe panelowe 22 KV wys. 500x400 mm | szt. | 1 | 0 | 0
231 | KNR 0-31 0205-02 |  | Grzejniki stalowe panelowe 22 KV montowane na ścianie Grzejniki stalowe panelowe 22 KV wys. 600x400 mm | szt. | 2 | 0 | 0
232 | KNR 0-31 0205-02 |  | Grzejniki stalowe panelowe 22 KV montowane na ścianie Grzejniki stalowe panelowe 22 KV wys. 600x520 mm | szt. | 4 | 0 | 0
233 | KNR 0-31 0205-02 |  | Grzejniki stalowe panelowe 22 KV montowane na ścianie Grzejniki stalowe panelowe 22 KV wys. 600x600 mm | szt. | 1 | 0 | 0
234 | KNR 0-31 0205-02 |  | Grzejniki stalowe panelowe 22 KV montowane na ścianie Grzejniki stalowe panelowe 22 KV wys. 600x720 mm | szt. | 5 | 0 | 0
235 | KNR 0-31 0205-02 |  | Grzejniki stalowe panelowe 22 KV montowane na ścianie Grzejniki stalowe panelowe 22 KV wys. 600x800 mm | szt. | 1 | 0 | 0
236 | KNR 0-31 0205-02 |  | Grzejniki stalowe panelowe 33 KV montowane na ścianie Grzejniki stalowe panelowe 33 KV wys. 600x720 mm | szt. | 2 | 0 | 0
237 | KNR 0-31 0208-01 |  | Głowica termostatyczna T3019-Thera-6 | kpl. | 16 | 0 | 0
238 | KNR-W 2-15 0412-07 |  | Zawory odpowietrzające automatyczne o śr. 15 mm | szt. | 16 | 0 | 0
239 | KNR 0-31 0218-03 |  | Próba szczelności instalacji centralnego ogrzewania w budynkach niemieszkalnych - płukanie, czynności przygotowawcze i zakończeniowe | m | 122.1 | 0 | 0
240 | KNR 0-31 0218-04 |  | Próba szczelności instalacji centralnego ogrzewania w budynkach niemieszkalnych - próba wodna ciśnieniowa | m | 122.1 | 0 | 0
241 | KNR 0-31 0218-05 |  | Próba instalacji centralnego ogrzewania na gorąco z dokonaniem regulacji | szt. grzejników | 16 | 0 | 0
RAZEM 1.7.4 Modernizacja instalacji centralnego ogrzewania
1.7.5 |  |  | Instalacja wentylacji mechanicznej
242 | KNR 2-17 0101-04 |  | Przewody wentylacyjne z blachy stalowej, prostokątne, typ A/I o obwodzie do 1400 mm - udział kształtek do 35 % | m2 | 15 | 0 | 0
243 | KNR 2-17 0101-05 |  | Przewody wentylacyjne z blachy stalowej, prostokątne, typ A/I o obwodzie do 1800 mm - udział kształtek do 35 % | m2 | 11 | 0 | 0
244 | KNR-W 2-16 0312-01 |  | Izolacja techniczna, maty LAMELLA MAT o gr. 30 mm na kanalach wentylacyjnych | m2 | 26 | 0 | 0
245 | KNR 2-17 0113-03 |  | Przewody wentylacyjne z blachy stalowej, kołowe, typ B/I o śr.do 315 mm - udział kształtek do 35 % | m2 | 32 | 0 | 0
246 | KNR-W 2-16 0303-09 |  | Izolacja techniczna, maty LAMELLA MAT o gr. 30 mm na kanalach wentylacyjnych okraglych | m2 | 32 | 0 | 0
247 | KNP 05 0706-01.01 |  | Wentylatory osiowe z wirnikiem osadzonym na wale silnika (do wentylacji przewodowej)i Wentylator kanałowy 100 | szt. | 1 | 0 | 0
248 | KNR-W 2-17 0143-03 |  | Wyrzutnia dachowa kołowa | szt. | 1 | 0 | 0
249 | KNR-W 2-17 0140-03 |  | Anemostaty kołowe wg szczegółowej specyfikacji w projekcie | szt. | 6 | 0 | 0
250 | KNR 2-17 0147-02 |  | Czerpnie ścienne kołowe wg szczegółowej specyfikacji w projekcie | szt. | 1 | 0 | 0
251 | KNR-W 2-17 0130-04 |  | Klapa przeciwpożarowa okrągła odcinająca do przewodów wentylacyjnych, napęd siłownikiem, wg szczegółowej specyfikacji w projekcie | szt. | 2 | 0 | 0
252 | KNR-W 2-17 0138-04 |  | Kratki wentylacyjne nawiewne prostokątne - do przewodów stalowych, wg szczegółowej specyfikacji w projekcie | szt. | 4 | 0 | 0
253 | KNR-W 2-17 0138-04 |  | Kratki wentylacyjne poziome nawiewne - do przewodów stalowych, wg szczegółowej specyfikacji w projekcie | szt. | 5 | 0 | 0
254 | KNR-W 2-17 0131-02 |  | Nawiewnik wirowy ze skrzynką rozprężną KRE + DNK + KRP + FP, wg szczegółowej specyfikacji w projekcie | szt. | 4 | 0 | 0
255 | KNR-W 2-17 0131-02 |  | Nawiewnik kołowy, wg szczegółowej specyfikacji w projekcie | szt. | 6 | 0 | 0
256 | KNR-W 2-17 0131-02 |  | Wywiewnik, wg szczegółowej specyfikacji w projekcie | szt. | 3 | 0 | 0
257 | KNR-W 2-17 0154-04 |  | Tłumiki akustyczne płytowe, wg szczegółowej specyfikacji w projekcie | szt. | 3 | 0 | 0
258 | KNR-W 2-17 0140-01 |  | Zawory talerzowe, wg szczegółowej specyfikacji w projekcie | szt. | 5 | 0 | 0
RAZEM 1.7.5 Instalacja wentylacji mechanicznej
1.7.6 |  |  | Instalacja klimatyzacji
259 | KNR 7-24 0148-03 |  | Montaż konstrukcji wsporczej do zamocowania rurociągów i aparatów z elem.o masie 10 kg | kg | 40 | 0 | 0
260 | wycena indywidualna |  | Dostawa urządzeń do instalacji chłodniczej w tym: jednostka zewnętrzna - wg projektu Urządzenia do układu chłodzenia - centrala, jednostka zewnętrzna ODU1-1, ARUN050LSSO 13,10 kW + osprzęt. | kpl. | 1 | 0 | 0
261 | wycena indywidualna |  | Dostawa urządzeń do instalacji chłodniczej w tym: akcesoria Akcesoria - system regulacji i elementy automatyki | kpl. | 1 | 0 | 0
262 | wycena indywidualna |  | Dostawa urządzeń do instalacji chłodniczej w tym: jednostka wewnętrzna sufitowa (w suficie podwieszanym AMF 60x60 cm), z pilotem bezprzewodowym Jednostka wewnętrzna sufitowa klimatyzator montowany w suficie podwieszanym AMF 60x60 cm IDU1 ARNU05GTRB4 1,36 kW z pilotem bezprzewodowym | kpl. | 3 | 0 | 0
263 | wycena indywidualna |  | Dostawa urządzeń do instalacji chłodniczej w tym: jednostka wewnętrzna sufitowa (w suficie podwieszanym AMF 60x60 cm), z pilotem bezprzewodowym Jednostka wewnętrzna sufitowa klimatyzator montowany w suficie podwieszanym AMF 60x60 cm IDU2 ARNU07GTRB4 1,87 kW z pilotem bezprzewodowym | kpl. | 1 | 0 | 0
264 | KNR 13-07 0201-02 |  | Podnoszenie lub opuszczanie do 20 m ładunku kat. A wciągarkami o napędzie ręcznym lub elektrycznym | t | 0.158 | 0 | 0
265 | KNR 7-24 0153-04 |  | Montaż centrali, jednostka zewnętrzna ODU1-1, ARUN050LSSO 13,10 kW + osprzęt. | szt. | 1 | 0 | 0
266 | KNNR 4 0432-02 |  | Montaż klimatyzatora montowanego w suficie podwieszanym AMF 60x60 cm | szt. | 8 | 0 | 0
267 | KNR 7-24 0235-01 |  | Rurociągi z rur miedzianych w instalacji obiegu freonu o śr. 12,70 mm /6,35 mm | kg | 19.53 | 0 | 0
268 | KNR 7-24 0240-03 |  | Połączenia lutem złączy rur miedzianych i stalowych w instalacji obiegu freonu o śr. 12,70 mm | szt. | 47 | 0 | 0
269 | KNR 7-24 0235-01 |  | Rurociągi z rur miedzianych w instalacji obiegu freonu o śr. 15,88 mm /9,52 mm | kg | 6.644 | 0 | 0
270 | KNR 7-24 0240-04 |  | Połączenia lutem złączy rur miedzianych i stalowych w instalacji obiegu freonu o śr. 15,88 mm | szt. | 12 | 0 | 0
271 | KNR 7-24 0239-03 analogia |  | Zestaw połączeniowy trójnika | kpl. | 7 | 0 | 0
272 | KNR-W 2-15 0112-03 |  | Rurociągi z tworzyw sztucznych (PP, PE, PB) o śr. zewnętrznej 32 mm o połączeniach zgrzewanych, na ścianach w budynkach niemieszkalnych | m | 18.5 | 0 | 0
273 | KNR-W 2-15 0112-02 |  | Rurociągi z tworzyw sztucznych (PP, PE, PB) o śr. zewnętrznej 25 mm o połączeniach zgrzewanych, na ścianach w budynkach niemieszkalnych | m | 22 | 0 | 0
274 | KNR-W 2-15 0112-01 |  | Rurociągi z tworzyw sztucznych (PP, PE, PB) o śr. zewnętrznej 20 mm o połączeniach zgrzewanych, na ścianach w budynkach niemieszkalnych | m | 23 | 0 | 0
275 | KNR-W 2-15 0116-01 |  | Dodatki za podejścia dopływowe w rurociągach z tworzyw sztucznych do zaworów czerpalnych, baterii, mieszaczy, hydrantów itp. o połączeniu sztywnym o śr. zewnętrznej 20 mm | szt. | 8 | 0 | 0
276 | KNR-W 2-15 0218-02 |  | Syfon instalacji skroplin dn 25 | szt. | 1 | 0 | 0
277 | KNR-W 2-15 0127-03 |  | Próba szczelności instalacji wodociągowych z rur z tworzyw sztucznych w budynkach niemieszkalnych (rurociąg o śr. do 63 mm) | m | 63.5 | 0 | 0
278 | KNR 7-24 0513-09 |  | Przedmuchanie azotem urządzeń i instalacji chłodniczych freonowych o wydajności 20.0 tys.kcal/h | kpl. | 1 | 0 | 0
279 | wycena indywidualna |  | Zakup i dostawa czynnika chłodniczego | kg | 7.15 | 0 | 0
280 | KNR 7-24 0515-09 |  | Napełnienie urządzeń i instalacji obiegu freonu i podobnych czynników czynnikiem chłodniczym - wydajność 20.0 tys.kcal/h | kpl. | 1 | 0 | 0
281 | KNR 7-24 0510-01 |  | Przeprowadzenie prac regulacyjnych urządzeń i instalacji o chłodzeniu bezpośrednim, uruchomienie i uzyskanie niskich temperatur | kpl. | 1 | 0 | 0
282 | KNR 7-24 0516-09 |  | Uruchomienie i uzyskanie niskich temperatur - wydajność 20.0 tys.kcal/h | kpl. | 1 | 0 | 0
RAZEM 1.7.6 Instalacja klimatyzacji
RAZEM 1.7 Instalacje sanitarne
1.8 |  |  | Instalacje elektryczne
1.8.1 |  |  | Zasilanie budynku - instalacja W.L.Z.; tablica rozdzielcza
283 | KNNR-W 3 0309-03 |  | Mechaniczne wykucie, zamurowanie i otynkowanie bruzd w ścianach z cegły na zaprawie wapiennej i cementowo-wapiennej | m3 | 0.014 | 0 | 0
284 | KNNR 5 0205-03 |  | Przewody kabelkowe o łącznym przekroju żył do 30 mm2 układane p.t. w gotowych bruzdach w podłożu innym niż betonowe Kabel YKYżo 0,61kV 5x16 RE mm2, ELPAR | m | 28 | 0 | 0
285 | KNR 5-08 0814-03 |  | Montaż końcówek przez zaciskanie - przekrój żył do 50 mm2 | szt. | 56 | 0 | 0
286 | KNR 5-08 0401-20 |  | Przygotowanie podłoża do zabudowania aparatów - kucie mechan. pod śruby kotwowe w podł. z betonu - aparat o 3-4 otworach mocujących | aparat | 1 | 0 | 0
287 | KNR 5-14 0101-05 |  | Montaż przyścienny rozdzielnic, szaf, pulpitów. Prefabrykacja i osznurowanie u dostawcy. Rozdzielnica (Prefabrykacja i osznurowanie u dostawcy) - RG | szt. | 1 | 0 | 0
288 | KNR 5-14 0103-02 |  | Montaż wyłącznika głównego budynku w szafce zewnętrznej | szt. | 1 | 0 | 0
RAZEM 1.8.1 Zasilanie budynku - instalacja W.L.Z.; tablica rozdzielcza
1.8.2 |  |  | Instalacje oświetlenia, gniazd wtykowych - parter i poddasze
289 | KNNR 5 1209-0102 |  | Przebijanie otworów śr. 40 mm o długości do 15 cm w ścianach lub stropach z gazobetonu | otw. | 30 | 0 | 0
290 | KNNR-W 3 0309-03 |  | Mechaniczne wykucie, zamurowanie i otynkowanie bruzd w ścianach z cegły na zaprawie wapiennej i cementowo-wapiennej | m3 | 1.725 | 0 | 0
291 | KNNR 5 0205-02 |  | Przewody kabelkowe o łącznym przekroju żył do 12.5 mm2 układane p.t. w gotowych bruzdach w podłożu innym niż betonowe Przewód YDYp-750V 3x1,5mm2 | m | 1886 | 0 | 0
292 | KNNR 5 0205-02 |  | Przewody kabelkowe o łącznym przekroju żył do 12.5 mm2 układane p.t. w gotowych bruzdach w podłożu innym niż betonowe YDY 3x2,5mm2 | m | 874 | 0 | 0
293 | KNNR 5 0301-11 |  | Przygotowanie podłoża pod osprzęt instalacyjny mocowany na zaprawie cementowej lub gipsowej - wykonanie ślepych otworów w podłożu ceglanym | szt. | 52 | 0 | 0
294 | KNNR 5 0302-01 |  | Puszki instalacyjne podtynkowe pojedyncze o śr.do 60 mm - gniazda pt | szt. | 52 | 0 | 0
295 | KNNR 5 0308-05 |  | Gniazda instalacyjne wtyczkowe ze stykiem ochronnym 2-biegunowe przykręcane o obciążalności do 16 A i przekroju przewodów do 2.5 mm2 Gniazdo podwójne z uziemieniem 2P+PE IP20 - gniazdo wtykowe 1faz+0 PW | szt. | 22 | 0 | 0
296 | KNNR 5 0308-05 |  | Gniazda instalacyjne wtyczkowe ze stykiem ochronnym 2-biegunowe przykręcane o obciążalności do 16 A i przekroju przewodów do 2.5 mm2 Gniazdo podwójne z uziemieniem 2P+PE IP44 - gniazdo wtykowe 1faz+0 PW | szt. | 14 | 0 | 0
297 | KNNR 5 0308-05 |  | Gniazda instalacyjne wtyczkowe ze stykiem ochronnym 2-biegunowe przykręcane o obciążalności do 16 A i przekroju przewodów do 2.5 mm2 Gniazdo podwójne z uziemieniem 2P+PE IP44 - gniazdo wtykowe siłowe 3faz+0 | szt. | 2 | 0 | 0
298 | KNNR 5 0406-05 |  | Wypust kabla 230V 3x2,5 mm2 - podłączenie z posadki 0,7kW, 230V - 3 metry przewodu | szt. | 8 | 0 | 0
299 | KNNR 5 0301-11 |  | Przygotowanie podłoża pod osprzęt instalacyjny mocowany na zaprawie cementowej lub gipsowej - wykonanie ślepych otworów w podłożu ceglanym | szt. | 84 | 0 | 0
300 | KNNR 5 0302-01 |  | Puszki instalacyjne podtynkowe pojedyncze o śr.do 60 mm - przełączniki pt | szt. | 84 | 0 | 0
301 | KNR 5-08 0402-01 |  | Mocowanie na gotowym podłożu urządzeń o masie do 2.5 kg z częściowym rozebraniem i podłączeniem (il. otworów mocujących do 2) Czujnik ruchu | szt. | 12 | 0 | 0
302 | KNNR 5 0306-02 |  | Łączniki i przyciski jednobiegunowe podtynkowe w puszce instalacyjnej Łącznik jednobiegunowy, bistabilny, 16A, 250 V, 50Hz, IP20, standard 45x45mm, biały, EMITER | szt. | 6 | 0 | 0
303 | KNNR 5 0306-03 |  | Łączniki świecznikowe podtynkowe w puszce instalacyjnej - łącznik świecznikowy jednobiegunowy 10A, IP20, podtynkowy | szt. | 3 | 0 | 0
304 | KNNR 5 0306-04 |  | Przycisk "Dzwonek" monostabilny 6A, IP20, podtynk. | szt. | 2 | 0 | 0
305 | KNR 5-08 0402-01 |  | Mocowanie na gotowym podłożu dzwonek elektryczny w mieszkaniach o masie do 2.5 kg bez częściowego rozebrania i podłączenia (il. otworów mocujących do 2) Dzwonek modułowy iSO-230 230 V AC | szt. | 2 | 0 | 0
306 | KNR 5-08 0501-01 |  | Przygotowanie podłoża pod oprawy oświetleniowe | kpl. | 61 | 0 | 0
307 | TZKNBK XVII 47-18 |  | Wypusty oświetleniowe - przewodem YDY 3x1,5 mm2 Puszka instalacyjna końcowa podwójna z wkrętami głęboka 2 x O60 niepalna, puszki podtynkowe, op. 20 szt., OSPEL | szt. | 61 | 0 | 0
308 | KNR 4-01 0707-03 |  | Wykon.tynku uzupeł.zwyk.kat.III na murach na podłożu z cegieł lub betonowym po obsadz.puszkach,wyłącz.itp. oraz hakach,wspornikach itp. | szt. | 61 | 0 | 0
309 | KNR 5-08 0512-04 |  | Montaż Oprawy LED 3250lm/840 biała 26W IP44 | szt. | 18 | 0 | 0
310 | KNR 5-08 0512-04 |  | Montaż Oprawy LED 2250lm/840 n/t 18W | szt. | 20 | 0 | 0
311 | KNR 5-08 0512-04 |  | Montaż Oprawy LED 2450lm/840 biała 19W IP44 | szt. | 9 | 0 | 0
312 | KNR-W 5-10 1007-06 |  | Oprawa elewacyjna LED 42W IP44 | szt. | 4 | 0 | 0
313 | KNR 5-08 0516-01 |  | Montaż z podłączeniem na gotowym podłożu - Oprawa awaryjna AXN QN12E | szt. | 2 | 0 | 0
314 | KNR 5-08 0516-01 |  | Montaż z podłączeniem na gotowym podłożu - Oprawa awaryjna LOVATO 2 VN14E | szt. | 6 | 0 | 0
315 | KNR 5-08 0516-01 |  | Montaż z podłączeniem na gotowym podłożu - Oprawa ewakuacyjna EXIT S+PLEKSA | szt. | 2 | 0 | 0
316 | KNR 4-01 0323-03 |  | Zamurowanie przebić w ścianach z cegieł o grub. 1 ceg. | szt. | 30 | 0 | 0
RAZEM 1.8.2 Instalacje oświetlenia, gniazd wtykowych - parter i poddasze
1.8.3 |  |  | Instalacja okablowania strukturalnego
317 | KNR 4-03 1004-16 |  | Mechaniczne przebijanie otworów w ścianach lub stropach betonowych o długości przebicia do 40 cm - śr. rury do 25 mm | otw. | 8 | 0 | 0
318 | KNR 4-03 1001-29 |  | Mechaniczne wykucie bruzd dla rur: RIP36,RIS36,RL47 o śr. do 47 mm w cegle | m | 280 | 0 | 0
319 | KNR-W 5-08 0107-01 |  | Rury winidurowe o śr. do 20 mm układane p.t. w podłożu różnym od betonowego w gotowych bruzdach | m | 280 | 0 | 0
320 | KNR 4-03 1012-02 |  | Zaprawianie bruzd o szer. do 50 mm | m | 280 | 0 | 0
321 | KNNR 5 0301-11 |  | Przygotowanie podłoża pod osprzęt instalacyjny mocowany na zaprawie cementowej lub gipsowej - wykonanie ślepych otworów w podłożu ceglanym | szt. | 16 | 0 | 0
322 | KNNR 5 0308-02 |  | Gniazda komputerowe 1xRJ45 | szt. | 4 | 0 | 0
323 | KNR 5-06 0705-04 |  | Zarabianie , rozszycie i włączenie kabli UTP | szt | 64 | 0 | 0
324 | KNNR 5 0212-01 |  | Przewody kabelkowe o łącznym przekroju żył do 7.5 mm2 układane w listwach i kanałach elektroinstalacyjnych - kabel UTP 4x2x0,5 kat. 6 | m | 282 | 0 | 0
325 | KNR 5-06 0404-06 |  | Instalowanie szafy typu BKT 19" 9U | szt. | 1 | 0 | 0
RAZEM 1.8.3 Instalacja okablowania strukturalnego
1.8.4 |  |  | Instalacja odgromowa
326 | KNNR 5 0601-02 |  | Przewody instalacji odgromowej nienaprężane poziome mocowane na wspornikach drut fi 8mm | m | 28 | 0 | 0
327 | KNNR 5 0612-01 |  | Złącza do rynny okapowej w instalacji odgromowej lub przewodach wyrównawczych montowane na dachu - łączenie blachy na ogniomurkach | szt. | 8 | 0 | 0
328 | KNNR 5 0615-05 |  | Maszt (drut fi 8) | kpl. | 2 | 0 | 0
329 | KNNR 5 0612-05 |  | Złącza kontrolne w instalacji odgromowej lub przewodach wyrównawczych - połączenie pręt-pręt. Złącze krzyżowe 4-otworowe | szt. | 8 | 0 | 0
330 | KNNR 5 0612-05 |  | Złącza kontrolne w instalacji odgromowej lub przewodach wyrównawczych - połączenie pręt-pręt. Złącze trójnikowe | szt. | 6 | 0 | 0
331 | KNNR 5 0612-06 |  | Złącza kontrolne w instalacji odgromowej lub przewodach wyrównawczych - połączenie pręt-płaskownik. Złącze kontrolne 4-otworowe | szt. | 8 | 0 | 0
332 | KNR 5-08 0404-01 |  | Montaż skrzynek kontrolnych w elewacji | szt. | 2 | 0 | 0
333 | KNR 5-10 0809-02 |  | Montaż uziomów poziomych lub przewodów uziemiających przy głębokości wykopu 0.6 m w gruncie kat. IV | m | 67 | 0 | 0
334 | KNNR 5 0602-03 |  | Przewody uziemiające (Bednarka FeZn 30x4) | m | 67 | 0 | 0
335 | KNR 2-01 0312-11 |  | Wykopanie ręczne pod uziomy pogrążone | dół. | 4 | 0 | 0
336 | KNNR 5 0601-04 |  | Przewody instalacji odgromowej nienaprężane pionowe mocowane na wspornikach wstrzeliwanych. Drut odgromowy FeZn fi 8 mm | m | 22 | 0 | 0
337 | KNNR 5 0605-08 |  | Mechaniczne pogrążanie uziomów pionowych prętowych w gruncie kat.III | m | 12 | 0 | 0
338 | KNNR 5 1304-01 |  | Badania i pomiary instalacji uziemiającej (pierwszy pomiar) | szt. | 1 | 0 | 0
339 | KNNR 5 1304-02 |  | Badania i pomiary instalacji uziemiającej (każdy następny pomiar) | szt. | 3 | 0 | 0
RAZEM 1.8.4 Instalacja odgromowa
1.8.5 |  |  | Instalacja przeciwporażeniowa, połączeń wyrównawczych i przeciwprzepięciowe
340 | KNR 4-03 1004-16 |  | Mechaniczne przebijanie otworów w ścianach lub stropach betonowych o długości przebicia do 40 cm - śr.rury do 25 mm | otw. | 6 | 0 | 0
341 | KNR 4-03 1004-12 |  | Mechaniczne przebijanie otworów w ścianach lub stropach betonowych o długości przebicia do 30 cm - śr.rury do 40 mm | otw. | 4 | 0 | 0
342 | KNR 4-03 1001-08 |  | Mechaniczne wykucie bruzd dla rur: RIP16,RIS16,RL22 o śr.do 47 mm w gipsie, tynku, gazobetonie | m | 24 | 0 | 0
343 | KNNR 5 0602-04 |  | Przewody uziemiające i wyrównawcze w budynkach ułożone luzem | m | 26 | 0 | 0
344 | KNR 5-08 0602-05 |  | Układanie bednarki uziemiającej w budynkach w ciągach poziomych na wspornikach mocowanych na betonie z kuciem mechanicznym- przekrój bednarki do 120mm2 | m | 24 | 0 | 0
345 | KNR 5-08 0617-05 |  | Łączenie przewodów uziemiających przez spawanie na ścianie - bednarka 120mm2 | szt. | 8 | 0 | 0
346 | KNR 5-08 0620-03 |  | Montaż na rurach mostków bocznikujących łączonych na obejmy śr. do 100mm | szt. | 4 | 0 | 0
347 | KNR 5-08 0620-01 |  | Montaż na rurach uchwytów uziemiających skręcanych śr. do 100mm szyna UP-DEHN | szt. | 4 | 0 | 0
RAZEM 1.8.5 Instalacja przeciwporażeniowa, połączeń wyrównawczych i przeciwprzepięciowe
1.8.6 |  |  | Prace kontrolno - pomiarowe
348 | KNR-W 5-08 0901-01 |  | Pomiar rezystancji izolacji instalacji elektrycznych - obwód 1-fazowy, pierwszy pomiar | pomiar | 1 | 0 | 0
349 | KNR-W 5-08 0901-02 |  | Pomiar rezystancji izolacji instalacji elektrycznych - obwód 1-fazowy, każdy następny pomiar | pomiar | 117 | 0 | 0
350 | KNR-W 5-08 0901-03 |  | Pomiar rezystancji izolacji instalacji elektrycznych - obwód 3-fazowy, pierwszy pomiar | pomiar | 1 | 0 | 0
351 | KNR-W 5-08 0901-04 |  | Pomiar rezystancji izolacji instalacji elektrycznych - obwód 3-fazowy, każdy następny pomiar | pomiar | 3 | 0 | 0
352 | KNR 4-03 1205-05 |  | Pierwszy pomiar skutecznosci zerowania | pomiar. | 1 | 0 | 0
353 | KNR 4-03 1205-06 |  | Następny pomiar skutecznosci zerowania | pomiar. | 37 | 0 | 0
354 | KNR 13-21 0402-03 |  | Badanie wyłącznika przeciwporażeniowego różnicowo-prądowego | szt. | 1 | 0 | 0
RAZEM 1.8.6 Prace kontrolno - pomiarowe
RAZEM 1.8 Instalacje elektryczne
RAZEM 1 Przebudowa i nadbudowa budynku usługowego wraz z rozbiórką dobudówki i garażu
2 |  |  | Projekt zagospodarowania terenu
2.1 |  |  | Zadaszone miejsca parkingowe 55,00 m2
355 | KNR 2-01 0122-01 |  | Pomiary przy wykopach fundamentowych w terenie równinnym i nizinnym | m3 | 283 | 0 | 0
356 | KNR 2-01 0126-01 |  | Usunięcie warstwy ziemi urodzajnej o grubości do 15cm za pomocą spycharki | m2 | 61.55 | 0 | 0
357 | KNR 2-01 0215-06 |  | Wykopy oraz przekopy wykonywane koparkami przedsiębiernymi na odkład - pojemność łyżki 0,40m3, grunt kategorii III | m3 | 273.9 | 0 | 0
358 | KNR 2-02 0207-03 0207-07 |  | Ściany żelbetowe proste grubości 25 cm wysokości do 6 m - z zastosowaniem pompy do betonu | m2 | 103.5 | 0 | 0
359 | KNR W-02 0205-04 |  | Okładzina elewacyjna z kamienia kotwiona na kotwy mechaniczne | m2 | 41.412 | 0 | 0
360 | KNR AT-40 0402-01 |  | Izolacja pionowa przeciwwilgociowa z elastycznych szlamów uszczelniających na wyrównanym podłożu - nakładana ręcznie | m2 | 103.5 | 0 | 0
361 | KNR 202-0607-03 |  | Izolacje przeciwwilgociowe i przeciwwodne,z foli izolacyjnej kubełkową + listwa zamykająca | m2 | 103.5 | 0 | 0
362 | KNR 2-02 0210a-03 |  | Nadciąg żelbetowy o stosunku długości deskowanego obwodu do przekroju do 12 z układaniem betonu za pomocą pompy | m3 | 2.581 | 0 | 0
363 | KNR 2-02 0290-02 |  | Przygotowanie i montaż zbrojenia ze stali żebrowanej w elementach budynków i budowli | t | 2.276 | 0 | 0
364 | KNR 2-02 0216-02 0216-05 |  | Żelbetowe płyty stropowe, grubości 20 cm płaskie - z zastosowaniem pompy do betonu | m2 | 54.738 | 0 | 0
365 | KNR 2-02 0290-02 |  | Przygotowanie i montaż zbrojenia ze stali żebrowanej w elementach budynków i budowli | t | 0.876 | 0 | 0
366 | KNR 2-02 1101-02 z.sz. 5.4. 9913 |  | Podkłady betonowe na stropie Zastosowano pompę do betonu na samochodzie - warstwa spadkowa z lekkiego betonu 2-5% | m3 | 2.737 | 0 | 0
367 | KNR 2-02 0607-01 |  | Hydroizolacja Folia z PVC izolacyjna wodoodpor.1,0-1,5mm Papa asfal.na tekturze izolacyjna odm I/33 | m2 | 54.738 | 0 | 0
368 | KNR 2-02 0609-01 |  | Izolacje cieplne i przeciwdźwiękowe z płyt styropianowych poziome na wierzchu konstrukcji Płyty z polistyrenu ekstrudowanego XPS 20 cm | m2 | 54.738 | 0 | 0
369 | KNR 2-02 0607-01 |  | Włóknina separacyjno-ochronna Geowłóknina o wytrzym. na rozci.25-35 kN/m | m2 | 54.738 | 0 | 0
370 | KNR 2-02 0607-01 |  | Warstwa drenażowa z utwardzonego polietylenu (HDPE) gr. 5 mm Maty drenażowe i kompensujące gr. 5 mm | m2 | 54.738 | 0 | 0
371 | KNNR 1 0318-04 z.o.2.11.4. 9911-05 |  | Zasypywanie wykopów o ścianach pionowych o szerokości 0.8-2.5 m i głęb.do 3.0 m w gr.kat. IV - współczynnik zagęszczenia Js=1.05), wymiana gruntu na niewysadzinowy | m3 | 73.245 | 0 | 0
372 | KNR 2-31 0102-01 0102-02 |  | Wykonanie koryta na poszerzeniach jezdni w gruncie kat. II-IV - 46 cm głębokości koryta | m2 | 55 | 0 | 0
373 | KNR 2-31 0103-04 z.o.2.13. 9902-02 |  | Mechaniczne profilowanie i zagęszczenie podłoża pod warstwy konstrukcyjne nawierzchni w gruncie kat. I-IV | m2 | 55 | 0 | 0
374 | KNNR 6 0111-02 |  | Podbudowy z gruntu stabilizowanego cementem w ilości 25 kg/m2, warstwa o grubości po zagęszczeniu 15 cm | m2 | 55 | 0 | 0
375 | KNR 2-31 0114-01 |  | Podbudowa z kruszywa naturalnego - warstwa dolna o grubości po zagęszczeniu 20 cm | m2 | 55 | 0 | 0
376 | KNR 0-11 0317-03 z.sz. 5.1 z.sz. 5.4 |  | Nawierzchnie z kostki betonowej grubości 80 mm na podsypce cementowo-piaskowej grubości 30 mm z wypełnieniem spoin zaprawą cementową - układ o dowolnym kształcie kostek, wzorach nieregularnych, odmiennych kolorach - zastosowanie zagęszczarki wibracyjnej | m2 | 55 | 0 | 0
377 | KNR AT-04 0203-01 |  | Oznakowanie poziome nawierzchni betonowych - na zimno, za pomocą mas chemoutwardzalnych grubowarstwowe wykonywane sprzętem ręcznym - oznakowanie gładkie (Plastiroc Agate) - pasy malowane na podłożu wyznaczającym miejsce parkingowe | m2 | 1.5 | 0 | 0
RAZEM 2.1 Zadaszone miejsca parkingowe 55,00 m2
2.2 |  |  | Powierzchnia utwardzona: dojazdy, miejsce parkingowe, murki oporowe (kostka betonowa gr. 8 cm) 264,73 m2
378 | AW01 |  | Wykonanie zmiany czasowej organizacji ruchu i zabezpieczenia robót w pasie drogowym ulic: Baczyńskiego, Broniewskiego, Goleszańskiej zgodnie z projektem. Oznakowanie i zabezpieczenie robót, koszt zamknięcia pasa ruchu i chodnika dla pieszych w obrębie prowadzonych robót. | kpl | 1 | 0 | 0
379 | KNR 2-01 0126-01 |  | Usunięcie warstwy ziemi urodzajnej (humusu) o grubości do 15 cm za pomocą spycharek (trawa) | m2 | 264.73 | 0 | 0
380 | KNR 2-31 0818-08 |  | Rozebranie słupków do znaków | szt. | 3 | 0 | 0
381 | KNR 2-31 0805-01 D.01.02.04 |  | Rozebranie nawierzchni z kostki betonowej gr. 8 cm | m2 | 158.7 | 0 | 0
382 | KNR 2-31 0802-07 0802-08 |  | Mechaniczne rozebranie podbudowy z kruszywa kamiennego o grubości 25 cm | m2 | 158.7 | 0 | 0
383 | KNR 2-31 0813-03 |  | Rozebranie krawężników betonowych 15x30 cm na podsypce cementowo-piaskowej | m | 135 | 0 | 0
384 | KNR 2-31 0812-03 |  | Rozebranie ław pod krawężniki i obrzeża trawnikowe z betonu | m3 | 10.125 | 0 | 0
385 | KNR 2-01 0235-03 |  | Formowanie i zagęszczanie nasypów o wys. do 3.0 m spycharkami w gruncie kat. V-VI | m3 | 125 | 0 | 0
386 | KNR 2-31 0102-01 0102-02 |  | Wykonanie koryta na poszerzeniach jezdni w gruncie kat. II-IV - 36 cm głębokości koryta | m2 | 264.73 | 0 | 0
387 | KNR 2-31 0103-04 z.o.2.13. 9902-02 |  | Mechaniczne profilowanie i zagęszczenie podłoża pod warstwy konstrukcyjne nawierzchni w gruncie kat. I-IV | m2 | 264.73 | 0 | 0
388 | KNR 2-31 0114-01 0114-02 |  | Podbudowa z kruszywa naturalnego - warstwa dolna o grubości po zagęszczeniu 25 cm | m2 | 264.73 | 0 | 0
389 | KNR 0-11 0317-03 z.sz. 5.1 z.sz. 5.4 |  | Nawierzchnie z kostki betonowej grubości 80 mm na podsypce cementowo-piaskowej grubości 30 mm z wypełnieniem spoin zaprawą cementową - układ o dowolnym kształcie kostek, wzorach nieregularnych, odmiennych kolorach - zastosowanie zagęszczarki wibracyjnej Kostka brukowa betonowa grubości 8 cm, tetka 20x16cm szary | m2 | 264.73 | 0 | 0
390 | KNR 231-0401-04 |  | Rowki pod krawężniki i ławy krawężnikowe o wymiarach 30x30 cm. Kategoria gruntu III-IV | m | 135 | 0 | 0
391 | KNR 231-0402-04 |  | Ławy betonowe z oporem pod krawężniki - beton B-15 | m3 | 10.125 | 0 | 0
392 | KNR 231-0403-03 |  | Krawężniki betonowe wystające o wymiarach 15x30x100 cm na podsypce cementowo-piaskowej gr. 5 cm | m | 135 | 0 | 0
393 | KNNR 10 0410-0401 |  | Wykonanie ścian oporowych grubości do 50 cm układanych na zaprawie cementowej z kamienia łupanego | m3 | 0 | 0 | 0
394 | KNNR 1 0202-06 0208-02 |  | Roboty ziemne wykonywane koparkami podsiębiernymi o poj. łyżki 0.40 m3 w gruncie kat. III-IV z transportem urobku na odległość 12 km po drogach o nawierzchni utwardzonej samochodami samowyładowczymi - wywiezienie pozostałego gruntu z wykopu | m3 | 48 | 0 | 0
RAZEM 2.2 Powierzchnia utwardzona: dojazdy, miejsce parkingowe, murki oporowe (kostka betonowa gr. 8 cm) 264,73 m2
2.3 |  |  | Ścieżki utwardzone łącznie ze schodami terenowymi (kostka betonowa gr. 6 cm) 158,7 m2
395 | KNR 2-01 0126-01 |  | Usunięcie warstwy ziemi urodzajnej (humusu) o grubości do 15 cm za pomocą spycharek (trawa) | m2 | 158.7 | 0 | 0
396 | KNR 2-01 0235-03 |  | Formowanie i zagęszczanie nasypów o wys. do 3.0 m spycharkami w gruncie kat. V-VI | m3 | 119.025 | 0 | 0
397 | KNR 2-31 0102-01 0102-02 |  | Wykonanie koryta na poszerzeniach jezdni w gruncie kat. II-IV - 36 cm głębokości koryta | m2 | 158.7 | 0 | 0
398 | KNR 2-31 0103-04 z.o.2.13. 9902-02 |  | Mechaniczne profilowanie i zagęszczenie podłoża pod warstwy konstrukcyjne nawierzchni w gruncie kat. I-IV | m2 | 158.7 | 0 | 0
399 | KNR 2-31 0114-01 0114-02 |  | Podbudowa z kruszywa naturalnego - warstwa dolna o grubości po zagęszczeniu 25 cm | m2 | 158.7 | 0 | 0
400 | KNR 0-11 0317-03 z.sz. 5.1 z.sz. 5.4 |  | Nawierzchnie z kostki betonowej grubości 60 mm na podsypce cementowo-piaskowej grubości 30 mm z wypełnieniem spoin zaprawą cementową - układ o dowolnym kształcie kostek, wzorach nieregularnych, odmiennych kolorach - zastosowanie zagęszczarki wibracyjnej Kostka brukowa betonowa grubości 6 cm, tetka 20x16cm szary | m2 | 158.7 | 0 | 0
401 | KNR 231-0401-02 |  | Rowki pod obrzeże chodnikowe betonowe wibroprasowane 8x30x100 cm o wymiarach 20x20 cm. Kategoria gruntu III-IV | m | 135 | 0 | 0
402 | KNR 231-0402-03 |  | Ławy betonowe pod obrzeża chodnikowe | m3 | 4.05 | 0 | 0
403 | KNR 231-0407-05 |  | Obrzeża betonowe o wymiarach 8x30x100 cm na podsypce cementowo-piaskowej z wypełnieniem spoin zaprawą cementową | m | 135 | 0 | 0
404 | KNNR 1 0202-06 0208-02 |  | Roboty ziemne wykonywane koparkami podsiębiernymi o poj. łyżki 0.40 m3 w gruncie kat. III-IV z transportem urobku na odległość 12 km po drogach o nawierzchni utwardzonej samochodami samowyładowczymi - wywiezienie pozostałego gruntu z wykopu | m3 | 23.805 | 0 | 0
RAZEM 2.3 Ścieżki utwardzone łącznie ze schodami terenowymi (kostka betonowa gr. 6 cm) 158,7 m2
2.4 |  |  | Powierzchnia biologicznie czynna 310,0 m2
405 | KNR 2-01 0235-03 |  | Formowanie i zagęszczanie nasypów o wys. do 3.0 m spycharkami w gruncie kat. V-VI | m3 | 46.5 | 0 | 0
406 | KNNR 1 205-4 |  | Przywóz humusu wraz z ceną humusu | m3 | 46.5 | 0 | 0
407 | KNR 2-01 0416-01 |  | Rozplantowanie spycharkami humusu | m3 | 46.5 | 0 | 0
408 | KNR 221-0401-06 |  | Wykonanie trawników dywanowych siewem z nawożeniem. Grunt kat.IV | m2 | 310 | 0 | 0
409 | KNNR 1 0202-06 0208-02 |  | Roboty ziemne wykonywane koparkami podsiębiernymi o poj. łyżki 0.40 m3 w gruncie kat. III-IV z transportem urobku na odległość 12 km po drogach o nawierzchni utwardzonej samochodami samowyładowczymi - wywiezienie pozostałego gruntu z wykopu | m3 | 60.45 | 0 | 0
RAZEM 2.4 Powierzchnia biologicznie czynna 310,0 m2
2.5 |  |  | Remont istniejącej instalacji deszczowej w obrębie budynku. Remont drenażu opaskowego.
410 | KNR-W 4-01 0212-01 |  | Ręczna rozbiórka elementów konstrukcji betonowych niezbrojonych o grubości do 15 cm - skucie starej opaski betonowej gr. 10 cm, sz.80 cm, dł. 78,0 mb | m3 | 3.92 | 0 | 0
411 | KNR 4-01 0104-03 |  | Wykopy o ścianach pionowych przy odkrywaniu odcinkami istniejących fundamentów o głębokości do 1.5 m w gruncie kat. IV | m3 | 47.735 | 0 | 0
412 | KNR AT-40 0106-01 |  | Usunięcie starych izolacji z papy | m2 | 48 | 0 | 0
413 | KNR-W 401W-0737-01 |  | Czyszczenie ścierne murów gładkich z cegły | m2 | 48 | 0 | 0
414 | KNR-W 401W-0736-02 |  | Wykucie spoin z zaprawy cementowo-wapiennej,w murach gładkich z cegły ceramicznej - około 2 do 3 cm | m2 | 48 | 0 | 0
415 | KNR-W 401W-0736-01 |  | Oczyszczenie spoin z usunięciem zaprawy,bez względu na rodzaj zaprawy,w murach gładkich z cegły ceramicznej | m2 | 48 | 0 | 0
416 | PKZ 1904-0901-2290 |  | Spoinowanie murów z cegły, gładkich w ilości powyżej 2 m2 w jednym miejscu | m2 | 48 | 0 | 0
417 | KNR AT-40 0402-01 |  | Izolacja pionowa przeciwwilgociowa z elastycznych szlamów uszczelniających na wyrównanym podłożu - nakładana ręcznie | m2 | 48 | 0 | 0
418 | KNR 202-0607-03 |  | Izolacje przeciwwilgociowe i przeciwwodne,z foli izolacyjnej kubełkową + listwa zamykająca | m2 | 48 | 0 | 0
419 | KNR 2-01 0610-03 |  | Drenaż - podsypka filtracyjna z mieszanki 65% żwiru 35% piasku w gotowym suchym wykopie z przygotowaniem kruszywa | m3 | 15.6 | 0 | 0
420 | KNR 2-01 0611-01 |  | Drenaż rurowy jednorzędowy w uprzednio przygotowanej obsypce w wykopie suchym - wymiana Rura dren.karb.zPVC fi126/113mm filtr.kokos | m | 52 | 0 | 0
421 | KNR 2-02 0607-02 |  | Ułożenie geowłókniny Geowłóknina filtracyjna (30/30 kN/m)) 6x100F | m2 | 20.8 | 0 | 0
422 | KNR-W 2-18 0517-01 |  | Studzienki kanalizacyjne o śr 315 mm - studzienki drenarskie | szt. | 2 | 0 | 0
423 | KNR 402-0234-09 |  | Demontaż rury deszczowej żeliwnej z rurociągu | szt | 5 | 0 | 0
424 | KNR 402-0234-10 |  | Demontaż osadnika deszczowego żeliwnego | szt | 5 | 0 | 0
425 | KNR-W 215W-0214-01 |  | Rury deszczowe z PVC średnicy 160 mm o połączeniach wciskowych | m | 7.5 | 0 | 0
426 | KNR-W 215W-0215-02 |  | Osadniki deszczowe z PVC o średnicy 160 mm o połączeniach wciskanych | szt | 5 | 0 | 0
427 | KNNR 4 1411-01 |  | Podłoża pod kanały i obiekty z materiałów sypkich grub.10 cm | m3 | 0.99 | 0 | 0
428 | KNNR 4 1308-03 |  | Kanały z rur PVC łączonych na wcisk o śr. zewn. 160 mm | m | 16.5 | 0 | 0
429 | KNP 05 0210-01.01 |  | Wpust drogowy z osadnikiem i syfonem | kpl. | 2 | 0 | 0
430 | KNR 2-18 0625-01 |  | Wpust drogowy - studzienki ściekowe z gotowych elementów betonowe o śr. 500 mm z osadnikiem i syfonem | szt. | 2 | 0 | 0
431 | KNNR 4 1411-04 |  | Wypełnienie przestrzeni między rurociągiem a ścianami wykopu z materiałów sypkich grub.15 cm | m3 | 1.114 | 0 | 0
432 | KNNR 4 1411-04 |  | Zasypka rurociągu z materiałów sypkich grub. 15 cm | m3 | 1.98 | 0 | 0
433 | KNR 4-01 0105-03 |  | Zasypanie wykopów ziemią z ukopów z przerzutem ziemi na odległość do 3 m i ubiciem warstwami co 15 cm w gruncie kat. IV | m3 | 28.051 | 0 | 0
434 | KNR 401-0108-09 |  | Wywiezienie gruzu spryzmowanego samochodami skrzyniowymi na odległość do 1 km | m3 | 19.684 | 0 | 0
435 | KNR 401-0108-10 |  | Wywiezienie gruzu spryzmowanego samochodami skrzyniowymi na każdy następny 1 km - dodatkowe 14 km (Bukowiec/Ścięgny) Krotność = 14 | m3 | 19.684 | 0 | 0
436 | KNR 2-31 0102-03 |  | Wykonanie koryta pod opaskę wokół budynku w gruncie kat. V-VI - 20 cm głębokości koryta | m2 | 24 | 0 | 0
437 | KNR 2-31 0103-02 |  | Ręczne profilowanie i zagęszczenie podłoża pod warstwy konstrukcyjne nawierzchni w gruncie kat. III-IV | m2 | 24 | 0 | 0
438 | KNR 2-31 0104-01 |  | Ręczne wykonanie opaski z kamienia naturalnego (otoczaka) zagęszczenie warstwy w korycie - grubość warstwy po zag. 20 cm | m2 | 24 | 0 | 0
439 | KNR 2-31 0407-01 |  | Obrzeża betonowe o wymiarach 30x6 cm na podsypce piaskowej z wypełnieniem spoin zaprawą cementową | m | 52 | 0 | 0
RAZEM 2.5 Remont istniejącej instalacji deszczowej w obrębie budynku. Remont drenażu opaskowego.
2.6 |  |  | Instalacje na zewnątrz budynku - oświetlenie
440 | KNNR 5 0701-03 |  | Kopanie rowów dla kabli w sposób ręczny w gruncie kat. IV | m3 | 33.32 | 0 | 0
441 | KNNR 5 0702-03 |  | Zasypywanie rowów dla kabli wykonanych ręcznie w gruncie kat. IV | m3 | 33.32 | 0 | 0
442 | KNNR 5 0706-01 |  | Nasypanie warstwy piasku na dnie rowu kablowego o szerokości do 0.4 m | m | 119 | 0 | 0
443 | KNNR 5 0907-06 |  | Układanie uziomów w rowach kablowych płaskownik 30x3 | m | 119 | 0 | 0
444 | KNR 5-10 0303-03 |  | Układanie rur ochronnych z PCW o śr. do 110 mm w wykopie | m | 119 | 0 | 0
445 | KNNR 5 0707-01 |  | Układanie kabli w rowach kablowych ręcznie Kabel z żył.Cu YKSY-0,6/1KV3x2,5mm2 (YKY) | m | 119 | 0 | 0
446 | KNR 5-01 0401-02 |  | Budowa studni kablowych prefabrykowanych rozdzielczych SK-1 dwuelementowych w gruncie kat.III | stud. | 2 | 0 | 0
447 | KNNR 5 0726-09 |  | Zarobienie na sucho końca kabla 5-żyłowego o przekroju żył do 16 mm2 na napięcie do 1 kV o izolacji i powłoce z tworzyw sztucznych | szt. | 48 | 0 | 0
448 | KNR-W 5-08 0212-03 |  | Kabel z żył.Cu YKSY-0,6/1KV3x2,5mm2 (YKY) | m | 42 | 0 | 0
449 | KNR-W 5-10 1004-02 |  | Wciąganie przewodów z udziałem podnośnika samochodowego w wysięgnik na słupie Kabel z żył.Cu YKSY-0,6/1KV3x2,5mm2 (YKY) | m-1 przew | 41 | 0 | 0
450 | KNNR 5 1001-01 | STE(S) 01.01 | Montaż i stawianie słupów oświetleniowych o masie do 100 kg Słup oświetleniowy z rur stalowych 3,0 m + fundament B-75 | szt. | 8 | 0 | 0
451 | KNNR 5 1001-01 | STE(S) 01.01 | Montaż i stawianie słupów oświetleniowych o masie do 100 kg Słup oświetleniowy z rur stalowych 6,0 m + fundament B-75 | szt. | 1 | 0 | 0
452 | KNNR 5 1004-01 | STE(S) 01.01 | Z1 + Z2 - oprawa LED na słupie Oprawa uliczna LED 50W 230V 6000K 5500lm szara JASPER C82-JAS1-050DG-6K (BEMKO Sp. z o.o.) (Indeks TIM: 0004-00012-24191) | szt. | 9 | 0 | 0
453 | KNR 5-08 0504-01 |  | Z3 montaż z podłączeniem na gotowym podłożu opraw oświetleniowych. Oprawa typu Słupek 1 m IP68 czarny AMD-ML08-100-8W NW | szt. | 7 | 0 | 0
454 | KNR 5-08 0504-01 |  | Montaż z podłączeniem na gotowym podłożu opraw oświetleniowych. Oprawa typu kinkiet IP65 czarny AMD-WL08-8W NW | szt. | 2 | 0 | 0
455 | KNR 5-10 0303-03 |  | Oświetlenie ledowe liniowe pod ławkami | m | 6.4 | 0 | 0
456 | KNNR 5 1302-03 |  | Badanie linii kablowej N.N.- kabel 4-żyłowy | odc. | 6 | 0 | 0
457 | KNNR 5 1304-01 |  | Badania i pomiary instalacji uziemiającej (pierwszy pomiar) | szt. | 2 | 0 | 0
RAZEM 2.6 Instalacje na zewnątrz budynku - oświetlenie
RAZEM 2 Projekt zagospodarowania terenu
RAZEM kosztorys

## Tabela_elementów_scalonych
Lp. | Nazwa elementu | Wartość netto | Wartość VAT | Wartość brutto | Ilość jedn. techn-ek. | Jedn. techniczno-ekonom. | Cena jedn. techn-ekonom.
1 | 2 | 3 | 4 | 5 | 6 | 7 | 8
1 | Przebudowa i nadbudowa budynku usługowego wraz z rozbiórką dobudówki i garażu
2 | Projekt zagospodarowania terenu
RAZEM kosztorys