## Arkusz1
Załącznik nr 4 do SWZ 4WOG-1200.2712.32.2025
ZMODYFIKOWANY OPIS PRZEDMIOTU ZAMÓWIENIA
ZADANIE NR 12 - SEKCJA OBSŁUGI INFRASTRUKTURY W GLIWICACH
Lp. | Nazwa asortymentu | Opis | JM | Ilość
1 | Żarówk LED 10W/840 HF D/E 26 G24Q-3 | Trzonek: G24Q-3; Strumień świetlny [lm]: 1100; Moc źródła światła [W]: 10; Barwa światła [K]: 4000; Napięcie znamionowe [V]: 230; Średnia trwałość znamionowa [h]: min. 30000; Współczynnik oddawania barw Ra: ≥80; | szt | 20
2 | Żarówka LED 10W/840 HF D//E 26 G24D-3 | Trzonek: G24D-3; Strumień świetlny [lm]: 1100; Moc źródła światła [W]: 10W; Barwa światła[K]: 4000; Napięcie znamionowe [V]: 230; Średnia trwałość znamionowa [h]: min. 30000; Współczynnik oddawania barw Ra: ≥80; | szt | 20
3 | Żarówka LED A60 8,5W/840 FR E27 | Trzonek: E27; Strumień świetlny [lm]: 806;Moc źródła światła [W]: 8,5W; Barwa światła[K]: 4000; Napięcie znamionowe [V]: 230; Średnia trwałość znamionowa [h]: min. 10000; Kształt: klasyczna, matowa; Współczynnik oddawania barw Ra: ≥80; | szt | 50
4 | Żarówka LED A75 10W/840 FR E27 | Trzonek: E27; Strumień świetlny [lm]: 1055; Moc źródła światła [W]: 10W; Barwa światła[K]: 4000; Napięcie znamionowe [V]: 230; Średnia trwałość znamionowa [h]: min. 10000; Kształt: klasyczna, matowa; Współczynnik oddawania barw Ra: ≥80; | szt | 50
5 | Zarówka LED A100 13W/827 FR E27 | Trzonek: E27; Strumień świetlny [lm]: 1521; Moc źródła światła [W]: 13W; Barwa światła[K]: 2700; Napięcie znamionowe [V]: 230; Kształt: klasyczna, matowa; Średnia trwałość znamionowa [h]: min. 10000; Współczynnik oddawania barw Ra: ≥80; | szt | 20
6 | Żarówka LED 25W/840 GLOBE G120 E27 | Trzonek: E27; Strumień świetlny [lm]: 2250; Moc źródła światła [W]: 25W; Barwa światła[K]: 4000; Napięcie znamionowe [V]: 230; Średnia trwałość znamionowa [h]: min. 10000; Współczynnik oddawania barw Ra: ≥80; | szt | 10
7 | Żarówka LED HP BULB 54W NW 840 E27/E40 | Trzonek: E27/E40; Strumień świetlny [lm]: min. 9000; Moc źródła światła [W]: 54W; Barwa światła[K]: 4000; Napięcie znamionowe [V]: 230; Średnia trwałość znamionowa [h]: min. 30000; Kąt rozsyłu światła [°]: 300; Zakres temp. pracy [°C]: +40 do -20; Współczynnik oddawania barw Ra: ≥80; | szt | 20
8 | Żarówka LED 16W GLOB G120 E27 | Trzonek: E27; Strumień świetlny [lm]: 1600; Moc źródła światła [W]: 16W; Barwa światła[K]:2700; Napięcie znamionowe [V]: 230; Średnia trwałość znamionowa [h]: min. 10000; Współczynnik oddawania barw Ra: ≥80; | szt | 20
9 | Świetlówka LED T8 9W-NW GLASSv4 G13 | Trzonek: G13; Moc źródła światła [W]: 9; Strumień świetlny [lm]: 1440; Barwa światła [K]: 4000; Napięcie znamionowe [V]: 230; Średnia trwałość znamionowa [h]: 30000; Współczynnik oddawania barw Ra: ≥80 | szt | 700
10 | Świetlówka LED T8 18W-NW GLASSv4 G13 | Trzonek: G13; Moc źródła światła [W]: 18; Strumień świetlny [lm]: 2880; Barwa światła [K]: 4000; Napięcie znamionowe [V]: 230; Średnia trwałość znamionowa [h]: 30000; Współczynnik oddawania barw Ra: ≥80 | szt | 200
11 | Świetlówka liniowa T8 18W/840 | Trzonek: G13; Moc źródła światła [W]: 18; Strumień świetlny [lm]: 1350; Barwa światła [K]: 4000; Średnia trwałość znamionowa [h]: 20000; Współczynnik oddawania barw Ra: ≥80 | szt | 700
12 | Świetlówka liniowa T8 36W/840 | Trzonek: G13; Moc źródła światła [W]: 36; Strumień świetlny [lm]: 3350; Barwa światła [K]: 4000; Średnia trwałość znamionowa [h]: 20000; Współczynnik oddawania barw Ra: ≥80 | szt | 300
13 | Lampa liniowa 40W 4000K V-TAC LED VT-8-40 | Moc źródła światła [W]: 40; Strumień świetlny [lm]: 4880; Barwa światła [K]: 4000; Napięcie[V]: 230; Współczynnik oddawania barw Ra: ≥80, Waga: 0,37 kg; | szt | 20
14 | Zapłonnik - starter S2 4-22W | Zapłonnik (starter) wykonany ze szkła bezołowiowego. Wykorzystywany do świetlówek mocy od 4 do 22W; Napięcie[V]: 230 | szt | 200
15 | Zaplonnik - starter S10 4-65W | Zapłonnik (starter) wykonany ze szkła bezołowiowego. Wykorzystywany do świetlówek mocy od 4 do 65W; Napięcie[V]: 230 | szt | 200
16 | Przewód instalacyjny okrągły 450/750V YDY 3 x 2,5mm2 | Przewód o żyłach miedzianych jednodrutowych (D) w izolacji z polwinitowej (Y) i w powłoce polwinitowej (Y) z żyłą ochronną zielono-żółtą (żo); Powłoka polwinitowa PVC; Temperatura od -40°C do +70°C; Napięcie znamionowe 450/750 V; | mb | 200
17 | Szybkozłączka compact 3 x 2,5 mm2 | Liczba torów: 3;n Przekrój [mm2]: 0,5-2,5; | szt | 100
18 | Szybkozłączka compact 2 x 2,5 mm2 | Liczba torów: 2; Przekrój [mm2]: 1-2,5; | szt | 100
19 | Puszka natynkowa T60, IP66 z dławikami | Materiał: tworzywo; Typ: natynkowy z dławikami; Wymiary[mm]: 114x114x57; Klasa szczelności: IP66; Napięcie znamionowe[V]: 500 | szt | 10
20 | Puszka natynkowa instalacyjna IP55, A11 | Materiał: tworzywo; Typ: natynkowy odgałęźna; Wymiary[mm]:85x85x40; Klasa szczelności: IP55; Napięcie znamionowe[V]: 400 | szt | 10
21 | Puszka natynkowaT160, IP66, odgałęźna z dławikami | Materiał: tworzywo; Typ: natynkowy odgałęźna z dławikami; Wymiary[mm]: 190x150x77; Klasa szczelności: IP66; Napięcie znamionowe[V]: 500 | szt | 10
22 | Wkładka topikowa NH 00 C 63A gG/gL 500V WT-00C | Materiał: ceramika; Prąd znamionowy[A]: 63; Napiecie znamionowe[V]: 500V; Typ: gG/gL; | szt | 15
23 | Listwa kablowa - kanał | Materiał: tworzywo; Kolor: biały; Wymiary[mm]: 25x40; Produkt oferowany w odcinkach 2m; | mb | 40
24 | Wentylator łazienkowy ścienny z czujnikiem ruchu fi 100 mm | Wentylator łazienkowo-ścienny o średnicy fi 100mm z czujnikiem ruchu; wydajność min. 200m3/h; łożysko panewkowe; poziom hałasu maks: 34dB; Moc ~ 18W; średnica -100mm; napięcie zasilające 230V; | szt | 3
25 | Wkładka topikowa DII gF 20A | Prąd znamionowy[A]: 20; Napiecie znamionowe[V]: 500V; Typ: gF; | szt | 20
26 | Wkładka topikowa DII gF 16A | Prąd znamionowy[A]: 16; Napiecie znamionowe[V]: 500V; Typ: gF; | szt | 20
27 | Wkładka topikowa DII gF 25A | Prąd znamionowy[A]: 25; Napiecie znamionowe[V]: 500V; Typ: gF; | szt | 20
28 | Wyłącznik róznicowoprądowy z członem nadprądowym 1P+N, B 16A, 30mA | Prąd znamionowy[A]: 16; znamionowy prąd róznicowy[mA]: 30; Typ: AC; | szt | 20
29 | Wyłącznik róznicowo prądowy z członem nadprądowym 1P+NB 10A, 30mA | Prąd znamionowy[A]: 10; znamionowy prąd róznicowy[mA]: 30; Typ: AC; | szt | 20
30 | Dzwonek bezprewodowy | Bezprzewodowy dzwonek bateryjny z przytciskiem hermetycznym; Klasa szczelności: IP44; głośność[dB]: ~ 85; | szt | 5
31 | Listwa zaciskowa 4mm2 | Złączka listwa zaciskowa, min.12 torowa; rozmiar 4 mm2; | szt | 10
32 | Listwa zaciskowa 6mm2 | Złączka listwa zaciskowa, min.12 torowa; rozmiar 6 mm2; | szt | 10
33 | Wtyczka siłowa przenośna | Prąd znamionowy[A]: 16; Napiecie znamionowe[V]: 400V; Typ: 3P+Z+N; Klasa szczelności: IP44 | szt | 10
34 | Wtyczka siłowa przenośna | Prąd znamionowy[A]: 32; Napiecie znamionowe[V]: 400V; Typ: 3P+Z+N; Klasa szczelności: IP44 | szt | 10
35 | Gniazdo siłowe przenośne | Prąd znamionowy[A]: 32; Napiecie znamionowe[V]: 400V; Typ: 3P+Z+N; Klasa szczelności: IP44 | szt | 10
36 | Zamek z kluczem ELK-ERP | Zamek z kluczem do rozdzielnic; kod klucza 9081; | szt | 20
37 | Klucz do gniazd DATA | Klucz - odblokowujacy, zwalniacz blokady do gniazd DATA; | szt | 100
38 | Opask kablowa, zaciskowa | Opaska zaciskowa; kolor: czarny, odporny na działanie UV; wymiary[mm]: 2,5 x 200; opakowanie 100 szt. | op | 2
39 | Opask kablowa, zaciskowa | Opaska zaciskowa; kolor: czarny, odporny na działanie UV; wymiary[mm]: 3,6 x 200; opakowanie 100 szt. | op | 2
40 | Opask kablowa, zaciskowa | Opaska zaciskowa; kolor: czarny, odporny na działanie UV; wymiary[mm]: 4,8 x 250; opakowanie 100 szt. | op | 2
41 | Opask kablowa, zaciskowa | Opaska zaciskowa; kolor: czarny, odporny na działanie UV; wymiary[mm]: 4,8 x 500; opakowanie 100 szt. | op | 1
42 | Świetlówka kompaktowa G24D-3 (2-pin) | Świetlówka kompaktowa G24D-3 (2-pin); 26W/840 DULUX D; Moc źródła światła [W]: 26; Barwa światła [K]: 4000; Napięcie[V]: 230; | szt | 50
43 | Lampa metalohalogenkowa 70W, E27 | Trzonek: E27; Moc źródła światła [W]: 70; Barwa światła [K]: 4000; Napięcie znamionowe [V]: 230; Średnia trwałość znamionowa [h]: 14500; | szt | 20
44 | Gniazdo, oprawa ceramiczna | Oprawa ceramiczna E27 z uchwytem bocznym; | szt | 30
45 | Wyłącznik różnicowy z członem nadprądowym 1F/B16A, 30mA | Moduł nadprądowy: B16 A; napięcie znamionowe[V]: 230; znamionowy prąd róznicowy[mA]: 30; Typ: AC; | szt | 10
46 | Wyłącznik różnicowy z członem nadprądowym 1F/B16A, 30mA | Moduł nadprądowy: B10 A; napięcie znamionowe[V]: 230; znamionowy prąd róznicowy[mA]: 30; Typ: AC; | szt | 10
47 | Świetlówka owadobójcza BL TL-D 15W/10 1 Sl do pułapek na owady | Trzonek: G13; Moc źródła światła [W]: 15; Długość[mm]: 450; | szt. | 20
48 | Przewód instalacyjny okrągły 450/750V YDYp 3 x 2,5mm2 | Przewód o żyłach miedzianych jednodrutowych (D) w izolacji z polwinitowej (Y) i w powłoce polwinitowej (Y) z żyłą ochronną zielono-żółtą (żo); Powłoka polwinitowa PVC; Temperatura od -40°C do +70°C; Napięcie znamionowe 450/750 V; | mb | 100
49 | Bateria LR6 AA | Bateria alkaliczna LR6/AA. Bateria alkaliczna napięcie [V]: 1.5 średnica [mm]: 14.5 wysokość [mm]: 50.5 opakowanie: 10 baterii inne oznaczenia: LR6 / AA / R6 / MN 1500 / Mignon / AM3 / E91 i instytucji, w których w codziennym funkcjonowaniu. | szt. | 100
50 | Bateria LR3 AAA | Bateria alkaiczna LR3/AAA. Bateria alkiczna napięcie [V]: 1,5V, pojemność około: 1200mAh, wymiary: Ø10,5 x 44,5mm, waga ogniwa: 11g, inne oznaczenia: AAA / LR03 / LR3 / AM4 / E92. | szt. | 50
51 | Latarka akumulatorowa | Specyfikacja: Akumulator: Wbudowany akumulator litowo-jonowy Ładowanie: za pomocą kabla USB typu C Tryby pracy: 5 Przełożenie: mocne/średnie/słabe/błysk rozbłysku/SO DIODA LED: P50/biały laser Lumen: 1000 Moc znamionowa: 15 W Zasięg Odległość: 300-500 metrów Wytrzymałość: 2-3 godz Zestaw zawiera: 1 x Latarka akumulatorowa super mocna, 1 x Kabel USB do ładowania | szt. | 30
ZADANIE NR 13 - SEKCJA OBSŁUGI INFRASTRUKTURY W BYTOMIU
1 | Wyłącznik hermetyczny, natynkowy, pojedynczy | Wyłącznik hermetyczny IP 55 do zastosowań na zewnątrz, natynkowy, pojedynczy, solidna konstrukcja obudowy, podwyższona odporność UV, kolor biały | szt. | 12
2 | Świetlówka LED 120cm, 18W | Świetlówka LED, długości 120cm, mocy 18W, strumień świetlny 2610lm, barwa światła 6000K, stopień szczelności IP20, trzonek G13, jednostronnie zasilana | szt. | 200
3 | Świetlówka LED 60cm, 10W | Świetlówka LED, długości 60cm, mocy 10W, strumień świetlny 900lm, barwa światła 6000K, stopień szczelności IP20, trzonek G13, jednostronnie zasilana | szt. | 200
4 | Świetlówka liniowa 18W | Świetlówka liniowa T8, moc 18W, strumień świetlny 1250lm, barwa światła 6500K, trzonek G13 | szt. | 100
5 | Panel LED 40W | Panel LED 40W, natynkowy, kwadratowy 60x60, strumień świetlny 4800lm, barwa światła 4000K, w komplecie zasilacz, kolor biały | szt. | 10
6 | Oprawa rastrowa LED 2x120cm | Oprawa rastrowa LED 2x120cm, natynkowa, stopień szczelności IP20, zasilanie jednostronne, kolor biały | szt. | 10
7 | Wkładka bezpiecznikowa NH1C-GG-GL 63A | Wkładka bezpiecznikowa nożowa, duża, NH1C-GG-GL, 63A, 500V, stopień szczelności IP20, | szt. | 18
8 | Rozdzielnica natynkowa, hermetyczna, 12 modułowa | Rozdzielnica natynkowa, hermetyczna, 12 modułowa, liczba rzędów 1, stopień szczelności IP65, napięcie pracy 1000V, z drzwiczkami otwieranymi na bok- przeźroczyste, zamykane na klucz | szt. | 3
9 | Gniazdo hermetyczne, podwójne z uziemieniem | Gniazdo hermetyczne, podwójne z uziemieniem, natynkowe, stopień szczelności IP55, kolor biały | szt. | 5
10 | Redukcja fi 150 na fi 100 | Redukcja fi 150 na fi 100, zwężka, przejściówka do kanałów, tłoczona, symetryczna, krótka, wykonana z blachy ocynkowanej, zastosowanie: zmiejszenie otworu wentylacyjnego. | szt. | 15
11 | Przycisk p.poż, natynkowy, OP1-W01-B21 | Przycisk p.poż, natynkowy, OP1-W01-B21, przycisk umożliwia aktywację alarmu pożarowego, IP 65, kolor czerwony | szt. | 3
12 | Zaślepka rozdzielnicy MMR12 | Zaślepka rozdzielnicy MMR12, maskownica do zakrycia niewykorzystanych segmentów w rozdzielnicy | szt. | 6
13 | Oprawa hermetyczna, awaryjna, LED 2x60, 3h | Oprawa hermetyczna, awaryjna, LED 2x60, stopień ochrony IP65, znamionowy czas pracy: 3h, barwa światła 4000K, certyfikat CE, CNBOP, kolor biały | szt. | 6
14 | Wyłącznik nadprądowy 4P c 63A 6kA | Wyłącznik nadprądowy 4P C 63A 6kA, stopień ochrony IP20, charakterystyka wyzwalania C, liczba biegunów 4, znamionowa zwarciowa zdolność łączeniowa 6, klasa ograniczenia energii 3, prąd znamionowy 63, rodzaj napięcia AC | szt. | 2
15 | Bateria alkaiczna 1,5V AA LR6 | Bateria alkaiczna 1,5V AA LR6, przeznaczona do urządzeń np. zegar ścienny, rok produkcji 2025 | szt. | 20
16 | Bateria alkaiczna 1,5V AAA LR3 | Bateria alkaiczna 1,5V AAA LR3, przeznaczona do urządzeń np. pilot do bramy, rok produkcji 2025 | szt. | 10
17 | Bateria alkaiczna 9V LR61 | Bateria alkaiczna 9V LR61, przeznaczony do urządzeń np. higrometry | szt. | 10
18 | Grzejnik, konwektor | Grzejnik - konwektor, sterowany elektronicznie, wyposażony w regulator z wyświetlaczem LCD, zakres temperatur:+5 st. C do +30 st. C, regulator z dwoma zaprogramowanymi trybami, funkcją wykrywania otwartego okna oraz "start adaptacyjny”, grzałka rurkowa z lamelami ze stali nierdzewnej, wytrzymała metalowa lakierowana obudowa, duży panel z wyświetlaczem LCD, umieszczony w górnej części konwektora, blokada panelu, w komplecie uchwyty ścienne, z przewodem dł. ok. 1m z wtyczką, rodzaj ochrony IP 24, zintegrowany czujnik temperatury bezpieczeństwa, moc 2,0kW, podłączenie elektryczne 1/N/PE-230V, wymiary 450/738/100mm, przeznaczony do ogrzewania kontenerów mieszkalnych | szt. | 10
19 | Złącze zerowe IZK-4-03 | Złącze zerowe IZK-4-03, do słupów oświetleniowych, przeznaczone do instalowania we wnękach słupów oświetleniowych w celu podłączenia i zabezpieczenia oprawy oświetleniowej | szt. | 6
20 | Złącze bezpiecznikowe IZK-4-01 | Złącze bezpiecznikowe IZK-4-01, do słupów oświetleniowych, przeznaczone do instalowania we wnękach słupów oświetleniowych w celu podłączenia i zabezpieczenia oprawy oświetleniowej | szt. | 6
21 | Złącze fazowe IZK-4-02 | Złącze fazowe IZK-4-02, do słupów oświetleniowych, przeznaczone do instalowania we wnękach słupów oświetleniowych w celu podłączenia i zabezpieczenia oprawy oświetleniowej | szt. | 6
22 | Oprawa przeciwwybuchowa awaryjna LED 0600 | Oprawa przeciwwybuchowa awaryjna LED 0600, temperatura barwy 6500k, klasa ochronności I, stopień ochrony IP66, IP67, certyfikaty CE, ATEX, CNBOP, tryb pracy awaryjno-sieciowy, czas podtrzymania do 3 h, w komplecie łańcuszki do zawieszania, kolor biały | szt. | 8
ZADANIE NR 14 - SEKCJA OBSŁUGI INFRASTRUKTURY W TARNOWSKICH GÓRACH
1 | Świetlówka liniowa | Świetlówk liniowa T8 L36W, G13, barwa zimna , 230V, dł. 1213,6 | szt. | 150
2 | Świetlówk liniowa | Świetlówk liniowa T8 L18W, G13, barwa zimna , 230V, dł. 590 | szt. | 100
3 | Świetlówk liniowa | Świetlówk liniowa T8 L58W, G13, dł. 1500 barwa zimna , 230V | szt. | 50
4 | Świetlówk liniowa | Świetlówk liniowa T5 L80W, G5, dł. 1449 barwa zimna , 230V | szt. | 5
5 | Świetlówk LED | Świetlówk LED G13, 16- 18 W, T8, 1200mm, barwa zimna 5500 - 6400K, 1800Lm | szt. | 200
6 | Świetlówk LED | Świetlówk LED G13, 8W, 600mm, barwa zimna 5500 - 6400K, 900Lm | szt. | 25
7 | Lampa rtęciowo -żarowa (mix) | Świetlówk rtęciowo-żarowa, uliczna, E40, 200-250 W, MIX 250 3400 -5500K | szt. | 100
8 | Lampa rtęciowo -żarowa (mix) | Lampa rtęciowo-żarowa, uliczna, E27, 160 W, MIX 160 | szt. | 30
9 | Żarówka LED | Żarówka LED E27, 10 -15W, 230V, barwa zimna 4000 - 6400K | szt. | 250
10 | Zapłonnik do świetlówek | Zapłonnik, starter do świetlówek 4-80W/230V | szt. | 150
11 | Zapłonnik do świetlówek | Zapłonnik, starter do świetlówek 4-22W/230V | szt. | 150
12 | Statecznik elektroniczny | Statecznik elektron 2x36/230 | szt. | 75
13 | Statecznik elektroniczny | Statecznik elektron 2x58/230 | szt. | 10
14 | Statecznik elektroniczny | Statecznik elektron 2x80/230 | szt. | 5
15 | Zwora elektromagnetyczna | Zwora elektromagnetyczna 280 kg 12 VCD WZE-280 | szt. | 2
16 | Zwora elektromagnetyczna | Zwora elektromagnetyczna 180 kg 12 VCD WZE-180 | szt. | 2
17 | Dzwonek bezprzewodowy | Dzwonek bezprzewodowy z zasileniem 230V z gniazdka | szt. | 4
18 | Bezpiecznik nadprądowy | Bezpiecznik nadprądowy 3FAZ 230 V 3P B 25A | szt. | 3
19 | Oprawka do lampy E27 | Oprawka do lampy E27 230 V | szt. | 50
20 | Uchwyt kablowy płaski na kabel 3x 1,5 mm2 | Uchwyt kablowy płaski na kabel 3x 1,5 mm2 | opakowanie 100 szt. | 3
21 | Uchwyt kablowy płaski na kabel 3x 2,5 mm2 | Uchwyt kablowy płaski na kabel 3x 1,5 mm2 | opakowanie 100 szt. | 3
22 | Gniazdo | Gniazdo podwójne n/t, IP44, 16A, 230V, P+N+Z | szt. | 20
23 | Gniazdo | Gniazdo pojedyńcze n/t, IP44, 16A, 230V, P+N+Z | szt. | 20
24 | Łącznik | Łącznik jednobiegunowy, n/t, IP 44, 10A, 230V | szt. | 30
25 | Przewód linka LGY1 x 1,5 mm2 | Przewód linka LGY1 x 1,5 mm2 czarny | m | 100
26 | Przewód linka LGY1 x 1,5 mm2 | Przewód linka LGY1 x 1,5 mm2 niebieski | m | 100
27 | Wkładka patentowa | Wkładka patentowa kod 1333 + 2 klucze | szt. | 50
28 | Naświetlacz LED | Naświetlacz LED, 30W, IP65, 2400Lm, barwa zimna, bez czujnika, 230V, czarny | szt. | 5
29 | Naświetlacz LED | Naświetlacz LED, 30W, IP65, 2400Lm, barwa zimna, z czujnikiem ruchu, 230V, czarny | szt. | 3
ZADANIE NR 15 - SEKCJA OBSŁUGI INFRASTRUKTURY W KATOWICACH
1 | Świetlówka liniowa 18 W G13 | Świetlówka rurkowa o długości 600mm i średnicy 26mm. -moc-18W -trzonek-G13 -strumień świetlny-865lm | szt. | 500
2 | Świetlówka liniowa 36 W G13 | Właściwości: średnica rury 26 mm - długość rury 1200 mm (z trzonkami 1215 mm - moc 36 W - trzonek G13 -napięcie 230V -kod barwy 865 zastosowanie: w oprawach oświetleniowy | szt. | 300
3 | Lampa akumulatorowa 36 led solar | Akumulatorowa lampa ładowana sieciowo z ładowarką dołączoną do zestawu. Ładowanie ręcznie lub za pomocą solaru umieszczonego na czele lampy. Posiada korbę do ręcznego ładowania. Całość obsługiwana jest jednym wyłącznikiem o dwóch stopniach świecenia; całość czyli 36 diod lub połowy z nich: 18 diod. Wytrzymała lekka obudowa. | szt. | 4
4 | Oprawa "rastrowa" podtynkowa OR-418 | Oprawa oświetleniowa podtynkowa. Zasialanie: 230V. Moc: 4x18W. Źródło światła: T8/18W. Rodzaj zapłonu: indukcyjny. Obudowa: stal. Odbłyśnik: aluminium. Klasa ochronności: I. Klasa szczelności: IP20. | szt. | 20
5 | Żarówka 15W LED | Żarówka wykonana w technologii LED. W miejscu typowego żarnika posiada diody LED. Stosowana do opraw posiadających oprawę E27. Parametry: -moc: 15W; -zasilanie: 230V; rodzaj gwintu: E27; | szt. | 80
6 | Wyłącznik różnicowo - prądowy | Napięcie znamionowe: ~230V/400V/50H Prąd znamionowy: 24A, Prąd różnicowy: 30mA, Wytrzymałość zwarciowa: 6kA, Czułość: AC, Ilośc biegunów: 4P, Wyzwalanie: bezzwłoczne. | szt. | 15
7 | Wyłącznik różnicowo - prądowy | Napięcie znamionowe: 400V 50Hz Prąd znamionowy: 40 A Prąd różnicowy: 30 Ma Wytrzymałość zwarciowa: 6 kA Czułość: AC Wyzwalanie: bezzwłoczne Ilość biegunów: 4P Szerokość: 71,2mm (4 mod.) Przekrój przewodów przyłączeniowych: 1,5-35 mm2 | szt. | 10
8 | Świtlówka liniowa miniaturowa T5 LF G5 14W-840 | Lampa fluorescencyjna mająca kształt prostej rury szklanej wyposażonej w trzonki na obu końcach, okrytej od wewnątrz 3-pasmowym luminoforem ąskopasmowym, wypełniona parami rtęci i argonu. o zasilania świetlówek używane są dwa układy tabilizacyjno-zapłonowe: - tradycyjny, magnetyczny ze statecznikiem (dławikiem) i zapłonnikiem (starterem) - elektroniczny łaściwości: średnica rury 16 mm - długość rury 547 mm (z trzonkami 563 mm) - moc 14 W - współczynnik oddawania barw Ra=82 - temperatura barwowa 4000 K - strumień świetlny 1150lm - trzonek G5 | szt. | 50
9 | Wyłącznik nadprądowy 10-1P-B-16 | Wyłącznik nadprądowy 1-biegunowy Charakterystyka wyzwalania B, Prąd znamionowy 16A, Napięcie znamionowe ~230V/400 V, Współczynnik ochrony IP 20, | szt. | 20
10 | Wyłącznik nadprądowy 10 1P C16A | Wyłącznik nadprądowy Serii S 300, -biegunowy S 301 C-16 Prąd znamieniowy: 16A Przeznaczenie: zabezpieczenie obwodów elektrycznych przed przeciążeniem i zwarciem Częstotliwość znamionowa: 50 do 60Hz Znamionowa zwarciowa zdolność łączenia: 6000A wg EN 60898 Maksymalne napięcie pracy: 440V~ Minimalne napięcie pracy: 12V~ Napięcie izolacji: 500V Trwałość mechaniczna: 20000 przestawień, Trwałość łączeniowa: 4000 łączeń Mocowanie: na wspornikach montażowych TH 35-7,5 wg PN-EN 60715 Bistabilny zatrzask Przyłącza: zaciski wejściowe tulejkowe max.25mm2 zaciski wyjściowe tulejkowe max.25mm2 chronione przed dotykiem palcem lun dłonią zalecany moment dokręcenia wkrętów zacisków przyłączeniowych 2,5 Nm | szt. | 20
11 | Wyłącznik nadprądowy 10-1P-B-20 | Wyłącznik nadprądowy 10 1-biegunowy (1p). Charakterystyka wyzwalania B. Prąd znamionowy 20A. Napięcie znamionowe ~230V/400V. Współczynnik ochrony IP20. Zastosowanie: zabezpieczenie instalacji elektrycznych w obiektach mieszkalnych, użyteczności publicznej oraz przemysłowej. | szt. | 20
12 | Wyłącznik różnicowo - prądowy P302-2-40A-30MA-A | Wyłącznik różnicowoprądowy P 302, 2-biegunowy. Prąd znamionowy: 40A Prąd znamionowy różnicowy 30mA | szt. | 10
13 | Wyłącznik różnicowo - prądowy P304-4P-25A-30MA-AC | Typ: P304, Napięcie znamionowe: ~230V/400V/50Hz, Prąd znamionowy: 24A, Prąd różnicowy: 30mA, Wytrzymałość zwarciowa: 6kA, Czułość: AC, Ilośc biegunów: 4P, Wyzwalanie: bezzwłoczne. | szt. | 10
14 | Wyłącznik różnicowo - prądowy EFI-2-AC-16A | Wyłącznik 2-biegunowy. Typ wyzwalania AC. Prąd znamionowy 16A. Znamionowy prąd różnicowy 30mA. Napięcie znamionowe ~230V/400V. Współczynnik ochrony IP 20. zastosowanie: wyłącznik ochronny przeciwporażeniowy. | szt. | 10
15 | Wyłącznik różnicowo - prądowy S301B40 | 1-biegunowy S 301 B-40 Prąd znamieniowy: 40A Przeznaczenie: zabezpieczenie obwodów elektrycznych przed przeciążeniem i zwarciem Częstotliwość znamionowa: 50 do 60Hz Znamionowa zwarciowa zdolność łączenia: 6000A wg EN 60898 Maksymalne napięcie pracy: 440V~ Minimalne napięcie pracy: 12V~ Napięcie izolacji: 500V Trwałość mechaniczna: 20000 przestawień Trwałość łączeniowa: 4000 łączeń Mocowanie: na wspornikach montażowych TH 35-7,5 wg PN-EN 60715 Bistabilny zatrzask Przyłącza: zaciski wejściowe tulejkowe max.25mm2 zaciski wyjściowe tulejkowe max.25mm2 chronione przed dotykiem palcem lun dłonią zalecany moment dokręcenia wkrętów zacisków przyłączeniowych 2,5 Nm | szt. | 10
16 | Złączka instalacyjna 2273-204 z dźwignią max 6mm2 3 przew. | Złączka instalacyjna 3-torowa. Przeznaczona do łączenia przewodów od 05 ÷ 6 mm2 przekroju. Wykorzystywana do podłączania opraw oświetleniowych oraz innych elementów składowych instacji elektrycznych. Umożliwia podłączenie równocześnie 3 przewodów. Wymiary wys.10,1 x głęb. 21,1 x 22,9 szer. | szt. | 400
17 | Złączka instalacyjna przelotowa 221-2411 z dźwignią max 4mm2 2 przew. | Złączka instalacyjna przelotowa. Przeznaczona do łączenia przewodów max 4 mm2 przekroju. Wykorzystywana do podłączania opraw oświetleniowych oraz innych elementów składowych instacji elektrycznych. Umożliwia podłączenie przerwanych przewodów. Wymiary wys.8,9 x dł. 35,5 x 8,1 szer. | szt. | 300
18 | Wtyczka przenośna 16/380 3P+N+Z IP44 | Wtyczka przenośna odbiornikowa z tworzywa izolacyjnego 32A 380V 3P+N+Z IP44. Zastosowanie: zasilanie urządzeń napięciem 3-fazowym o dopuszczalnym prądzie 32A. | szt. | 10
19 | Gniazdo P/T 16/250 GP-1AZ-973 | Dane techniczne: rodzaj prądu: przemienny prąd znamionowy: 16A, napięcie znamionowe: 250V maksymalne obciążenie: 3520W rodzaj obudowy: izolacyjna stopień ochrony: IP-20 kolor: beżowy, biały, brązowy, seledynowy | szt. | 10
20 | Gniazdo N/T 16/250 GHS-2N IP44 | GNIAZDO N/T 16/250 GHS-2n Gniazdo natynkowe wtyczkowe pojedyncze z uziemieniem GHS-2n . Do stałych instalacji domowych i podobnych-w pomieszczeniach o podwyższonej wilgotności. Dane techniczne: rodzaj prądu: przemienny, prąd znamionowy: 16A, napięcie znamionowe: 250V, rodzaj obudowy: hermetyczna, klapka biała, stopień ochrony: IP-44 kolor: biały | szt. | 10
21 | Elektromagnez 611 12V | Elektrozaczep uniwersalny na prąd stały. Zaczep typu radialnego, specjalna konstrukcja mechanizmu języka elektrozaczepu powoduje otwarcie przy minimalnym wychyleniu. Regulacja za pomocą śrub mocujących. Przeznaczony do systemu kontroli dostepu- domofony, montowane w pomieszczeniach niurowych, mieszkaniach, pomieszczeniach przemysłowych. Zasilanie: 12VDC | szt. | 5
22 | Stycznik z modułem SCH230/1/25-20 25A 120853 | Napięcie znamionowe 440V, napięcie sterowania 230v 50Hz, prąd znamionowy 25A, zacisk torów prądowych 1x25mm2, 2x10mm2, zacisk obwodu sterowania 2,5mm2, montaż na szynie TS 35mm.C32 | szt. | 10
23 | Taśma izolacyjna PCV niebieska szerokść 19 mm | Taśma izolacyjna PCV ogólnego stosowania, odporna na warunki atmosferyczne i rozpuszczalniki, stosowana w zakresie do 1000V,kolor niebieski | szt. | 10
24 | Taśma izolacyjna PCV czarna szerokość.19mm | Taśma izolacyjna PCV ogólnego stosowania, odporna na warunki atmosferyczne i rozpuszczalniki, stosowana w zakresie do 1000V,kolor czarny | szt. | 10
25 | Oprawa typu "raster" LED 45W z osprzętem | Moc: 45W Napięcie: 230V Stopień ochrony: IP20 Źródło światła: LED Szerokość: 60x60 cm Wysokość: 12mm Temperatura barwowa: 4500K Prąd znamionowy: 145mA Kolor obudowy: biały Materiał obudowy: Aluminium | szt. | 20
26 | Latarka ręczna LED LT-B6WT2 | - moc urządzenia: 6 W - źródło światła: 2 źródła LED przednie i boczne - zasilanie: baterie AA 1,5V - materiał: aluminium - strumień świetlny: 400 lm - temperatura barwowa światła (światło zimne): 6400 K - stopień ochrony: IP 44 | szt. | 9
ZADANIE NR 16 - SEKCJA OBSŁUGI INFRASTRUKTURY W KRAPKOWICACH
1 | Szybko złączka | Złączka compact 221-413 do wszystkich rodzajów przewodów , max 4mm². szybkozłączka kostka z dzwigniami zwalniającymi (zaciskowa) . liczba miejsc do podłączenia przewodów : 3. prąd znamionowy : 41a . kolor : przeźroczysty/pomarańczowy | szt. | 200
2 | Pasta lutownicza | Pasta lutownicza do lutowania w puszce 100g | szt. | 2
3 | Elektryczny ogrzewacz wody | Elektryczny ogrzewacz wody . Zasilanie 230v pojemność 80 litrów . Moc spirali grzejnej 1500w , typ pionowy . | szt. | 4
4 | Łącznik dzwonkowy | Przycisk dzwonek natynkowy ip55 szary seria 1205-10wymiary 76x81x56 | szt. | 20
5 | Bateria | Bateria er 26500 c 3,6v. Bateria litowa pierwotna (niładowalna) lisocl2 o konstrukcji cylindrycznej "bobbin" 8500mah 3,6v eve (bateria do bram automatycznych) | szt. | 2
6 | Uchwyt instalacyjny | Uchwyt do rury rl uz-22 biały | szt. | 200
7 | Puszka hermetyczna | Puszka n/t hermetyczna 100x100x50 ip55 biała 4 dławiki , kształt kwadratowa | szt. | 10
8 | Puszka hermetyczna | Puszka n/t hermetyczna 190x140x70 ip55 biała 4/6 dławiki , kształt kwadratowa | szt. | 6
9 | Złączka | Złączka do rury elektroinstalacyjnej pcv rl biała | szt. | 50
10 | Wideodomofon | Wideodomofon . Zestaw zawiera kolorowy monitor lcd o przekątnej ekranu 4,3 cala . Monitor posiada funkcje komunikacji , podgląd otoczenia oraz sterowanie ryglem . Kaseta zewnętrzna posiada współczynnik ochrony ip 44. Kamera zewnętrzna posiada 6 podczerwonych diod led co daje bardzo dobrą jakość obrazu.w skład zestawu wchodą: kaseta zewnętrzna vda-10a3 , monitor vda-52a3 oraz zasilacz , daszek ochronny , przewód oraz instrukcja | kpl | 1
11 | Lampa rtęciowa | Wysokoprężna żarówka rtęciowa 125w/bt e27 kolba e76 5000lm . średnica 76mm wysokość 173mm prąd 1,15a kolor white | szt. | 100
12 | Lampa sodowa | Lampa sodowa e 27 70w 2000k , kształt bańki cylindryczny | szt. | 20
13 | Statecznik elektroniczny | Statecznik elektroniczny do świetlówek T8 PC 1x36w T8 TEC wymiary :150x40x28mm ,trzonek g13 | szt. | 6
14 | Oprawa halogenowa | Oprawa halogenowa b-5sl z czujnikiem ruchu150w. Oprawa halogenowa b-5sl jest oprawą oświetl. Z obudowie z odlewu aluminiowego z płaską szybą frontową z hartowanego szkła , przeznaczona na zewnątrz. Wyposażona w czujnik ruchu, który posiada regulację położenia w pionie i poziomie. Napięcie 230v/50hz kolor czarny | szt. | 3
14 | Rozdzielnia elektryczna n/t | Rozdzielnia natynkowa hermetyczna obudowa modułowa ip65 1x12 1000v . Cechy rozdzielni rh otwory, łaatwa instalacja szyny din, mocny zatrzask, okienko inspekcyjne, materiał abs, wodoodporna uszczelka , zaciski n+pe, zestaw do montażu naściennego, obudowa biała natynkowa , drzwitransparentne , dymione, szyyny th-35, | szt. | 4
ZMODYFIKOWANE ZADANIE NR 17 - SEKCJA OBSŁUGI INFRASTRUKTURY W OPOLU
1 | Świetlówka Led 18 Watt / 120 cm | Świetlówka Led 18 Watt/długość 120cm /T8/G 13/4000K/neutralna szklana napięcie zasilania 230v | szt | 400
2 | Świetlówka liniowa LED 18 Watt / 60 cm | Świetlówka LED 18 Watt / długość 60 cm /T8/ G 13/ 6500 K/ neutralna szklana / napięcie zasilania 230 V | szt | 100
3 | Świetlówka LED 28 Watt / 1160 cm | Świetlówka LED 28 Watt / wymiary 1160x16x18 cm/ T5 G 5 / 4000 K /neutralna szklana / napięcie zasilania 230 V | szt | 50
4 | Świetlówka LED 35 Watt / 1449 cm | Świetlówka LED 35 Watt / wymiary 1482x83x104 mm / T5 / G 5 /4000 K /neutralna szklana / napięcie zasilania 230 V | szt | 250
5 | Świetlówka LED36 Watt / 1200 cm | Świetlówka LED 36 Watt / wymiary 1242x142x145 mm/ T8 / G 13 / 4000 K / neutralna szklana / napięcie zasilania 230 V | szt | 450
6 | Świetlówka LED 58 Watt / 1500 cm | Świetlówka LED 54 Watt / / T5 / G5 / 4000 K / neutralna szklana / napięcie zasilania 230 V | szt | 25
7 | Świetlówka LED 80 Watt / 1500 cm | Świetlówka LED 80 Watt / / T5 / G5 / 4000 K / neutralna szklana / napięcie zasilania 230 V | szt | 25
8 | Wyłącznik nadprądowy S 304 / C 40 A | Tablicowy bezpiecznik automatyczny trójfazowy 40 A / 440 Volt grupy C | szt | 3
9 | Wyłącznik nadprądowy S 301 / B 10 A | Tablicowy bezpiecznik automatyczny trójfazowy 10 A / 230 Volt grupy B | szt | 24
10 | Wtyczka prosta PCE 16A/230 V | Wtyczka jednofazowa izolowana o prądzie pracy max 16 A / napięciu pracy 230 Volt z otworem fi 8 | szt | 10
11 | Końcówki kablowe CU. 50 mm2 | końcówka kablowa wykonana z miedzi do zaprasowania na kablach energetycznych 50 mm2 | szt | 20
12 | Wkładka topikowa szybka 25 A / 440 V / LC WTs 25 A E 27/500 V | Wkładka topikowa szybka o prądzie wyzwalania 25 A / 440 V / porcelanowa / do główek porcelanowych E 27 / jako zabezpieczenie obwodów elektrycznych | szt | 50
13 | Wkładka topikowa szybka 20 A / 440 V / LC WTs 20 A E 27/500 V | Wkładka topikowa szybka o prądzie wyzwalania 20 A / 440 V / porcelanowa / do główek porcelanowych E 27 / jako zabezpieczenie obwodów elektrycznych | szt | 50
14 | Wkładka topikowa szybka 16 A / 440 V / LC WTs 16 A E 27/500 V | Wkładka topikowa szybka o prądzie wyzwalania 16 A / 440 V / porcelanowa / do główek porcelanowych E 27 / jako zabezpieczenie obwodów elektrycznych | szt | 50
15 | Przedłużacz elektryczny z 5 gniazdami na listwie. dł. 5M. | Przedłużacz elektryczny z 5 gniazdami na listwie. Włącznik. Znamionowe napięcie 230V długość przewodu: 5 metrów, kolor biały | szt | 15
16 | Lampa kempingowa | Kompaktowa uniwersalna lampa przeznaczona do oświetlania przestrzennego wnętrz oraz poruszania się w terenie w warunkach nocnych Parametry techniczne: moc światła 150 lumenów,źródło światła: LED, posiada uchwyt służący do przenoszenia, konstrukcja umożliwiająca pracę w trybie latarki bądź lampy oświetleniowej stojącej lub wiszącej, konstrukcja bryzoszczelna, włączanie przy rozsuwaniu, wbudowany akumulator z możliwością ładowania sieciowego, hermetyczna. | szt | 30
17 | Wyłącznik natynkowy hermetyczny 16 A / 230 V podwójny | Wyłącznik hermetyczny natynkowy 1 klawiszowy o prądzie pracy 16 A / napięciu pracy 230 V | szt | 30
18 | Oprawa kasetowa sufitowa 60x60 LED do kasetonów went. | Do zabudowy / oprawa LED do montażu w sufity kasetowe 600 x 600 mm / strumień swietlny 5400 lm / moc 60 Watt / barwa światła 4000 K | szt | 10
19 | Panel LED Natynkowy 60x60 | Panel kwadratowy 600 x 600 mm / strumień swietlny 5400 lm / moc 60 Watt / barwa światła 4000 K | szt | 10
20 | Wyłącznik zmierzchowy / hermetyczny | AZH automat zmierzchowy prąd pracy 10 A/ napięcie pracy 230 V / IP 65 /próg zadziałania 2 - 1000 lux | szt | 15
21 | Wkładka topikowa WT 00 gf / 125 A | Bezpiecznik mocy porcelanowy /wkładka topikowa WT- 00gf /125 ANH 00 bm do złączy kablowych | szt | 20
22 | Gniazdo przedłużacza siłowe 16 A / 5 bolc. | Gniado siłowe przenośne hermetyczne na przedłużacz prąd 16 A / napięcie 415V/ 5 P + N+ PE wykonane z tworzywa - czerwone | szt. | 15
23 | Gniazdo przedłużacza siłowe 32 A / 5 bolc. | gniado siłowe przenośne hermetyczne na przedłużacz prąd 32 A / napięcie 415V/ 5 P + N+ PE wykonane z tworzywa - czerwone | szt | 15
24 | Końcówki kablowe CU 25 mm2, miedziana | Końcówka kablowa wykonana z miedzi do zaprasowania na kablach energetycznych 25 mm2, z otworem fi 8 | szt | 20
25 | Wtyczka przenośna 16A 3P 230V IP 44 | Wtyczka siłowa pięcio bolcowa do pracy pod napięciem / prąd pracy 16 A /napięcie 415 V /3f+N +PE / IP 44 | szt | 15
26 | Oprawa LED rastrowa 2x18 BIS - 100 | Oprawa rastrowa na tynkowa / 2 x 18 Watt Led / | szt | 30
27 | Bezpieczniki małogabarytowe DO 2 /20A/415 V | Wkładka topikowa porcelanowa /charakterystyka gf/gl /500 V AC/100 kA | szt | 50
28 | Szybko złączka Wago 3 torowa | Złączka przelotowa do przewodów do 2,5 mm2 / 3 torowa izolowana | szt | 50
29 | Końcówki tulejkowe 6m2 x12 w opakowaniach po 100 sztuk | Tulejka kablowa bielona o srednicy 6 mm i długości 12 mm | opk | 2
30 | Rozłącznik P.POŻ L wyzwalacz DX3- IS 100 A/415 V /AC 23 A/ z cewką 230 VAC | Wyzwalacz wzrostowy 110 - 415 V / zabezpieczenie przeciw pożarowe / prąd 100 A / napięcie zasilania 230 - 415 V / | szt | 6
31 | Wentylator kanałowy naścienny łazienkowy FI 150 | Wentylator kanałowy mocowany na ścianie - scienny o średnicy otworu 150 mm / moc 100 - 150 Watt /zasilanie 230 V / 2300 - 2800 obrotów na minutę | szt | 10
32 | Szafka do wyłącznika p.poż 1x3 moduły nadtynkowa | Szafka do wyłącznika p.poż 1x3 moduły, nadtynkowa czerwona ALFA 3Z 5-406, głębokość 100 mm, szerokość 180 mm, wysokość 180 mm wraz ze szkłem ochronnym | szt. | 5
33 | Oprawa hermetyczna na świetlówki led T8, IP 65 | Oprawa hermetyczna na świetlówki led 2 x 120 cm, IP 65, 220-240 V | szt. | 20
34 | Wentylator kanałowy naścienny łazienkowy FI 100 | Wentylator kanałowy mocowany na ścianie - scienny o średnicy otworu 100 mm / moc 100 - 150 Watt /zasilanie 230 V / 2300 - 2800 obrotów na minutę | szt | 8
35 | Ostrzegacz pożarowy ręczny natynkowy ROP | Ostrzegacz pozarowy natynkowy ROP do sygnalizacji pożarowej | szt | 15
ZADANIE NR 18 - SEKCJA OBSŁUGI INFRASTRUKTURY W BIELSKU BIAŁEJ
1 | Świetlówka T8 G13 18W biała neutralna | Trzonek: G13; Moc źródła światła [W]: 18; Strumień świetlny [lm]: min. 1350; Barwa światła: biała neutralna; Długość [mm]: 600; Średnia trwałość znamionowa [h]: 20000; Współczynnik oddawania barw Ra: ≥80; Klasa energetyczna: min. A; | szt. | 500
2 | Świetlówka T8 G13 36W biała neutralna | Trzonek: G13; Moc źródła światła [W]: 36; Strumień świetlny [lm]: min. 3350; Barwa światła: biała neutralna; Średnia trwałość znamionowa [h]: 20000; Współczynnik oddawania barw Ra: ≥80; Klasa energetyczna: min. A;Długość [mm] 1200 | szt. | 500
3 | Świetlówka kompaktowa 2G11 (4-pin) 18W neutralna | Trzonek: 2G11 (4-PINOWY); Moc źródła światła [W]: 18; Strumień świetlny [lm]: min. 1200; Barwa światła: biała neutralna; Średnia trwałość znamionowa [h]: MIN. 7500; Współczynnik oddawania barw Ra: ≥80; Klasa energetyczna: min. A; Liczba rur swietlnych: 1; Do stosowania ze statecznikami; | szt. | 400
4 | Zapłonnik 4-22W | Napięcie [V]: 130; Zastosowanie: Wykorzystywany do zapłonu świetlówek o mocy od 4 do 22W | szt. | 500
5 | Zapłonnik 4-80W | Napięcie [V]: 130; Zastosowanie: Wykorzystywany do zapłonu świetlówek o mocy od 4 do 80W | szt. | 400
6 | Wtyczka prosta 230V 16A | Napięcie znamionowe 230V/50Hz, maksymalna wytrzymałość prądowa 16A, uziemenie, zaciski kablowe skręcane | szt. | 10
7 | Żarówka LED E14 10 W biała neutralna świeczka | Trzonek: E14; Moc źródła światła [W]: 10; Strumień świetlny [lm]: 830; Barwa światła: biała neutralna; Napięcie znamionowe [h]: min. 30000; Współczynnik oddawania barw Ra: ≥80; Klasa energetyczna: min. A; kształt świeczka | szt. | 100
8 | Wtyczka kątowa 230V 16A | Napięcie znamionowe 230V/50Hz, maksymalna wytrzymałość prądowa 16A, uziemenie, zaciski kablowe skręcane | szt. | 10
9 | Gniazdo podwójne natynkowe 230V 16A | Napięcie znamionowe 230V/50Hz, maksymalna wytrzymałość prądowa 16A, uziemenie, typ mocowania: wkręt, poziom ochrony IP44, z klapką | szt. | 15
10 | Świetlówka LED 18 W | Świetlówka LED 120 cm; Moc źródła światła [W]: 18; Strumień świetlny [lm]: 2160; Barwa światła: biała neutralna; Wymiary [mm]: 28x1200; Zasilana bezpośrednio z sieci. | szt. | 400
11 | Wentylator | Wentylator osiowy typ WOO35/52QCC | szt. | 2
12 | Bezpiecznik mocy 200A | Bezpiecznik mocy 200A typ BM | szt. | 2
13 | Gniazdo elektryczne | Gniazdo elektryczne 400V, 32A, IP44, mocowane na przewód elektryczny. | szt. | 4
14 | Lampa sodowa WLS E27 70W | Lampa sodowa WLS 70W E27, strumień swietlny 6600 LM, trwałość 29000 h, temperatura barwowa 2000 K | szt. | 100
15 | Wtyczka 400V 32A IP44 | Wtyczka 400V 32A IP44, 5-cio bolcowa | szt. | 5
16 | Świetlówka LED 10 W G13 | Trzonek: G13; Moc źródła światła [W]: 10; Strumień świetlny [lm]: 950; Barwa światła: biała neutralna; Temp. Barwowa 4000 K, Wymiary 28X600 mm | szt. | 400
17 | Wyłącznik różnicowo-prądowy 1- fazowy 25A 230V | Wyłącznik różnicowo-prądowy 1- fazowy 25A 230V, prąd różnicowy 30mA | szt. | 5
18 | Elektro - zaczep magnetyczny R1 V 10±2V AC/DC | Elektro - zaczep magnetyczny R1 V 10±2V AC/DC, wymiary: 27x55x77mm | szt. | 5
19 | Bateria AA 1,5V | Bateria AA 1,5V | szt. | 10
20 | Żarówka 12W E27 230V cylindtyczna | Trzonek: E27; Moc źródła światła [W]: 4; Strumień świetlny [lm]: 470; Barwa światła: ciepła; Średnia trwałość znamionowa [h]: 15000. | szt | 50
21 | Żarnik halogenowy 5W G4 24V | Oprawa: G4; Moc: 5W; Napięcie: 24V, LED | szt | 20
22 | Żarówka halogenowa GU10 MR16 5-7W LED | Trzonek: GU10; Gwint MR16, moc: 5-7W; napięcie zasilania 230V; kształt: reflektorowy,LED | szt | 50
23 | Grzejnik konwektorowy | Grzejnik - typ: konwektorowy;przenośny;ścienny/instalowany;termostat mechaniczny/manualny; zasilanie: 230V, moc:2000W; zabezpieczenie przed przegrzaniem; stopień ochrony IP24, długość przewodu zasilającego 1,5m, waga około 5,5kg nóżki z kółkami w zestawie, elementy montażowe w zestawie, 2 tryby pracy: ECO/COMFORT. | szt | 2
24 | Bateria AAA | Bateria AAA 1,5V | szt | 10
25 | Akumulator | Akumulator 170Ah, 12V, 1000A, wysokość do 19 cm,szerokość do 20cm, długość do 50cm | szt | 2
26 | Żarówka | Żarówka E27 LED, 12W, 960 lm, barwa 4500K | szt | 50
27 | Bateria 9 V | Bateria 9 V | szt | 10
ZADANIE NR 19 - SEKCJA OBSŁUGI INFRASTRUKTURY W LUBLIŃCU
1 | Bateria 1,5V LR6 | Bateria 1,5V LR6 | szt | 30
2 | Bateria LR3 | Bateria LR3 | szt | 30
3 | Halogen LED 50W z czujnikiem ruchu | Halogen LED 50W z czujnikiem ruchu min. IP65/hermetyczny, moc strumienia świetlnego min. 4000 lumenów, kolor świecenia neutralny - 4000K. Zasilanie 220-240V, żywotność min.30000h, kąt świecenia 120 stopni. | szt | 20
4 | Przewód YDYp 3x1,5mm2 żo 450/750V | Przewód okrągły YDYp 3x1,5mm2 żo 450/750V, żyły miedziane | mb | 200
5 | Łącznik podwójny | Wyłącznik podwójny, łącznik podwójny 10A/250V, podtynkowy w kolorze białym | szt | 50
6 | Oprawa uliczna LED | Lampa uliczna LED 100W IP65, barwa biała neutralna, żywotność min. 36000h, IP65, zasilanie 230V, lampa w kolorze szarym lub czarnym, mocowanie na wysięgniku | szt | 10
7 | Statecznik elektroniczny 2x54W | Statecznik elektroniczny do świetlówek liniowych T8 z ciepłym startem 2x54W, temp. pracy -15 0C do +55 0C, temp. maksymalna obudowy +70 C, napięcie pracy 198V do 254V, klasa energetyczna EEI=A2 lub A3, współczynnik mocy ≥0,95, wyposażony w szybkozłączki 0,5 do 1,0 mm2, z filtrem przeciwzakłóceniowym RFI, do opraw oświetleniowych w I lub II klasie ochronności. | szt | 20
8 | Świetłówka kompaktowa 26W/840 D/E | Świetłówka kompaktowa 26W/840 D/E, barwa światła biały neutralny, rodzaj gwintu G24, kształt rurkowy, jasność 1800lm, moc 26W | szt | 20
9 | Świetlówka kompaktowa 23W | Świetlówka kompaktowa 23W, 2700K, zasilanie 220-240V trzonek E27, średnica rurki wyładowczej 7mm. Przykładowy model: brilum model spigne | szt | 20
10 | Świetlówka 18W | Świetlówka T8 18W trzonek G13, barwa jasna zimna 6500K, strumień światła 1350 lm, trwałóść min. 20000 h | szt | 200
11 | Zaplonnik do świetlówek 4-80W | Zaplonnik do świetlówek 4-80W | szt | 250
12 | Świetlówka 36W | Świetlówka T8 36W trzonek G13, barwa 835, strumień światła 3350 lm, trwałóść 20000 h | szt | 400
13 | Wyłącznik nadprądowy C32A 303 | Wyłącznik nadprądowy C32 S303 32A 3P | szt | 5
14 | Żarówka LED E27 15W | Żarówka LED E27 15W 2700K, szerokość produktu 6cm | szt | 50
15 | Świetlówka kompaktowa niezintegrowana T2U-26W/K | Świetlówka kompaktowa niezintegrowana T2U-26W/K | szt | 20
16 | Uchwyt do lampy ulicznej LED | Wysięgnik do lampy ulicznej LED 100W do mocowania na ścianie | szt | 5
17 | Smar do złączy elektrycznych | Smar do konserwacji złączy elektrycznych,tubka 100g, stabilność termiczna od -40st. C do 200st. C | szt | 2
18 | Żarówka metalohalogenkowa typ MHN TD 150/842 RX7s | Żarówka metalohalogenkowa 150W typ MHN TD 842, trzonek RX7s | szt | 10
19 | Statecznik NAHJ 1x100W | statecznik NAHJ 1x100W do lamp sodowych i metalohalogenkowych | szt | 10
20 | Gniazdo podwójne z uziemieniem podtynkowe | Gniazdo p/t 16/250V 2P GP-2 AZ-975 | szt | 50
21 | Wentylator osiowy ścienny | Wentylator osiowy ścienny 220V 72W 50Hz. Wymiar zewnętrzny 465x465 , średnica zewnętrzna wentylatora 360 | szt | 4
22 | Szybkozłączka PC2235 | Szybkozłączka PC2235 3x2,5mm | szt | 100
23 | Statecznik 150W/1,8A/230V | Statecznik 150W/1,8A/230V do lampy wyłądowczej | szt | 10
24 | Świetlówka komaktowa 18W | Świetlówka kompaktowa 18W, barwa biała neutralna, jasność 1200lm, gwint G24q-2 | szt | 20
| Wkładka bezpiecznikowa NH00 25A gG 500V | ETI bezpiecznik mocy NHOO NV00 WT-00 25A gG 120kA | szt | 20