## Część 1
Załącznik nr 3 do SWZ/nr 1 do Umowy
22 Wojskowy Oddział Gospodarczy w Olsztynie ul. Saperska 1 10-073 Olsztyn
Formularz asortymentowo-cenowy zawierający opis przedmiotu zamówienia Postępowanie na „Dostawa elektronarzędzi i części do elektronarzędzi, narzędzi ręcznych i specjalnych, klimatyzatorów przenośnych, wózków platformowych osiatkowanych, wózków paletowych z wagą i wózków podnośnikowych elektrycznych oraz preparatów konserwujących” - znak sprawy 22WOG-ZP.2712.20.2025/D/82/0100/D/PN
Część 1 – dostawa urządzeń elektromechanicznych i narzędzi ręcznych z napędem, elektronarzędzi i części do elektronarzędzi oraz skrzynek narzędziowych rozkładanych z wyposażeniem
Lp. | Przedmiot zamówienia | j.m. | Ilość | Cena jednostkowa brutto w zł | Wartość brutto ilości podstawowej w zł (kol. D x E) | nazwa producent, symbol identyfikacyjny
A | B | C | D | E | F | G
1 | Akumulatorowa wiertarko-wkrętarka z udarem 18V, bezszczotkowy silnik, typ zasilania: akumulatorowe, wydajność wiercenia (mur): min 12 mm, (metal): min. 12 mm, maksymalny moment obrotowy: min. 27 N/m, moc wyjściowa: min. 400W, zmienna prędkość: TAK, dwa kierunki obrotów; Liczba biegów: min. 2, w zestawie: 2 akumulatory o mocy min. 5Ah i ładowarka, uchwyt magnetyczny, walizka transportowa, zaczep do paska /wymagane dokumenty przy dostawie: karta gwarancyjna oraz instrukcja obsługi w języku polskim/ | kpl. | 4 |  | 0
2 | Akumulatorowa szlifierka kątowa 125 mm, z regulacją obrotów 18 V, bezszczotkowy silnik, typ zasilania akumulatorowe, moc: min. 1400 W, średnica tarcz: 125 mm, ilość biegów: min. 5, gwint wrzeciona : M14, hamulec elektroniczny zapewniający szybkie zatrzymanie tarczy po zwolnieniu przełącznika, sprzęgło elektroniczne minimalizujące odskok w przypadku zablokowania tarczy, osłony chroniące silnik przed kurzem, gumowane uchwyty gwarantujące pewny chwyt i komfort użytkowania, beznarzędziowo ustawiana osłona tarczy, w zestawie: 2 akumulatory o mocy min. 4Ah i ładowarka, klucz do tarcz, walizka transportowa /wymagane dokumenty przy dostawie: karta gwarancyjna oraz instrukcja obsługi w języku polskim/ | kpl. | 4 |  | 0
3 | Akumulatorowa pilarka tarczowa 160-165 mm, 18V, moc min. 750W, szczotkowy silnik, typ zasilania akumulatorowe, wibracje na ramionach: max. 2,5 m/s2, dodatkowa rękojeść umożliwiająca bezpieczną pracę oburącz, złącze odpylające przystosowane do systemu odpylającego, nadmuch do usuwania pyłu z linni cięcia, oświetlenie robocze LED, podziałka precyzyjnego ustawiania głębokości cięcia, w zestawie: 2 akumulatory o mocy min. 5Ah i ładowarka, walizka transportowa /wymagane dokumenty przy dostawie: karta gwarancyjna oraz instrukcja obsługi w języku polskim/ | kpl. | 2 |  | 0
4 | Akumulatorowa młotowiertarka SDS plus, 18V, bezszczotkowy silnik, uchwyt SDS+, typ zasilania akumulatorowe, min. 3 funkcje: wiercenie z udarem, wiercenie bez udaru, podkuwanie, regulacja prędkości obrotowej: TAK, obroty L/P: TAK, maks. średnica wiercenia: w stali: 14 mm, w drewnie: 35 mm, w betonie: 30 mm, w betonie wiertłem koronowym: 70 mm, wielopozycyjny uchwyt boczny, ogranicznik głębokości, jasna wiązka światła LED z funkcją opóźnionego wyłączenia, w zestawie: 2 akumulatory o mocy min. 5Ah i ładowarka, walizka transportowa /wymagane dokumenty przy dostawie: karta gwarancyjna oraz instrukcja obsługi w języku polskim/ | kpl. | 2 |  | 0
5 | Mieszarka elektryczna do zapraw z uchwytem 160 mm, min. 1800W, uchwyt mieszadła z gwintem M14, liczba ustawień prędkości: min. 3, inteligentny wyzwalacz spustowy, max. średnica mieszadła: 160 mm, w zestawie: łopatka wirowa o średnicy 160 mm, klucze do demontażu i montażu łopatek /wymagane dokumenty przy dostawie: karta gwarancyjna oraz instrukcja obsługi w języku polskim/ | kpl. | 2 |  | 0
6 | Elektryczna zamrażarka do rur o średnicy do 2" z agregatem chłodniczym min. 400W, z zamkniętym obiegiem środka mrożącego. Zastosowanie do rur stalowych, miedzianych, z tworzywa sztucznego, wielowarstwowych. W komplecie min.: 2 węże mrożące, 2 opaski mocujące. Całość w obudowie z blachy /wymagane dokumenty przy dostawie: karta gwarancyjna oraz instrukcja obsługi w języku polskim/ | szt. | 1 |  | 0
7 | Elektryczny przepychacz do czyszczenia rur i kanałów o średnicy 20 - 150 mm, moc min. 690W w zestawie min.: przepycharka, wąż prowadzący, wiertło proste 16 mm, kosz na spirale,min. po 5 szt. spiral 22 mm i 16mm, wiertło proste 22 mm, klucz/bolec rodzielczy 22 mm i 16mm, rękawice, walizka/ skrzynka transportowa /wymagane dokumenty przy dostawie: karta gwarancyjna oraz instrukcja obsługi w języku polskim/ | szt. | 1 |  | 0
8 | Kosa spalinowa min. 2kW, min.2,7 KM3, 1-punktowy system antywibracyjny, uchwyt oburęczny, przełącznik wielofunkcyjny, prosty wysięgnik, szelki standardowe, promień koszenia 420mm - 540 mm /wymagane dokumenty przy dostawie: karta gwarancyjna oraz instrukcja obsługi w języku polskim/ | szt. | 1 |  | 0
9 | Demoblok - przyrząd do wymiany wkładu zaworu termostatycznego grzejnika 1/2 cala | szt. | 1 |  | 0
10 | Lutownica transformatorowa z regulacją mocy, moc min. 200W /wymagane dokumenty przy dostawie: karta gwarancyjna oraz instrukcja obsługi w języku polskim/ | szt. | 1 |  | 0
11 | Próbnik napięcia - detektor 1-biegunowy z wykrywaczem przewodów pod napięciem, wykrywanie kabli w ścianach na głebokości min. 9cm | szt. | 2 |  | 0
12 | Zestaw bitów do wiertarko-wkrętarki w oryginalnym opakowaniu producenta, min. 20 elementów: bity krzyżowe (PH, PZ) w przedziale 0-3 (min. 4 szt.), płaskie w przedziale 2-8mm (min. 4 szt.), TORX w przedziale 8-45 (min. 7 szt.), imbusowe w przedziale 2-8mm (min. 5 szt.) | kpl. | 4 |  | 0
13 | Tarcza do cięcia metalu 350x2,5x25,4 mm | szt. | 10 |  | 0
14 | Zestaw wierteł do metalu do wiertarko-wkrętarki w oryginalnym opakowaniu producenta min. 8 szt., w zestawie wiertła z przedziału: od 1mm do 10mm | kpl. | 4 |  | 0
15 | Zestaw wierteł do betonu do wiertarko-wkrętarki w oryginalnym opakowaniu producenta min. 8 szt., w zestawie wiertła z przedziału: od 3mm do 10mm | kpl. | 4 |  | 0
16 | Zestaw wierteł do drewna do wiertarko-wkrętarki w oryginalnym opakowaniu producenta min 8 szt., w zestawie wiertła z przedziału: od 3mm do 10mm | kpl. | 4 |  | 0
17 | Tarcza do szlifowania do cięcia metalu 125x1-1,2x22,23mm | szt. | 10 |  | 0
18 | Zestaw wierteł SDS plus do młotowiertarki w oryginalnym opakowaniu producenta min. 5 szt., w zestawie wiertła z przedziału: od 5mm do 12mm | kpl. | 2 |  | 0
19 | Stół warsztatowy metalowy z blatem metalowym bądź drewnianym, z min. 2 szufladami, z min. 1 zamykaną na klucz szafką, dł. min. 110cm max 160cm wys. min. 83cm max 90cm | szt. | 1 |  | 0
20 | Zestaw min. 6 przecinaków i punktaków. Zestaw zawiera: - min. 2 przecinaki płaskie 10x8x142 mm i 13x10x152 mm; - min. 3 wybijaki walcowe i stożkowe o wymiarach 3x8x152 mm, 6x10x152 mm i 2x10x140 mm; - min. 1 punktak 8x11x100 mm. Wykonane ze stali CrV z pręta sześciokątnego, powierzchnia czerniona. Zestaw zapakowany w pojemnik z tworzywa. | kpl. | 1 |  | 0
21 | Zestaw wierteł bitów Zestaw zawiera 6 wierteł HSS-G do wiercenia w metalu o średnicy 3, 4, 5, 6, 8,10 mm, 6 wierteł do drewna z końcówką centrującą o średnicy 3, 4, 5, 6, 8,10 mm, 6 wierteł do muru o średnicy 3, 4, 5, 6, 8,10 mm, 72 bity wkrętakowe o długości 25 mm (2 x PH0, 2 x PH1, 4 x PH2, 2 x PH3, 2 x PZ0, 2 x PZ1, 4 x PZ2, 2 x PZ3, 2 x SL4, 2 x SL4.5, 2 x SL5.5, 2 x SL6.5, 2 x T10, 4 x T15, 4 x T20, 4 x T25, 2 x T27, 4 x T30, 2 x T40, 2 x T10H, 2 x T15H, 2 x T20H, 2 x T25H, 2 x T27H, 2 x T30H, 2 x T40H, 2 x H3, 2 x H4, 2 x H5, 2 x H6), 2 magnetyczne uchwyty na bity 60 mm, miarkę, nóż z odłamywanym ostrzem, krótki uchwyt wkrętaka oraz grzechotkowy wkrętak. | kpl. | 1 |  | 0
22 | Zestaw wkrętaków Części składowe zestawu: 1x Wkrętak SoftFinish płaski z trzonem sześciokątnym na całej długości i masywnym kołpakiem stalowym 3.5 mm x 75 mm; 1x Wkrętak SoftFinish płaski z trzonem sześciokątnym na całej długości i masywnym kołpakiem stalowym 4.5 mm x 90 mm; 1x Wkrętak SoftFinish płaski z trzonem sześciokątnym na całej długości i masywnym kołpakiem stalowym 5.5 mm x 100 mm; 1x Wkrętak SoftFinish płaski z trzonem sześciokątnym na całej długości i masywnym kołpakiem stalowym 6.5 mm x 125 mm; 1x Wkrętak SoftFinish Phillips z trzonem sześciokątnym na całej długości i masywnym kołpakiem stalowym PH1 x 80 mm ; 1x Wkrętak SoftFinish z trzonem sześciokątnym na całej długości i masywnym kołpakiem stalowym PH2 x 100 mm. | kpl. | 2 |  | 0
23 | Zgrzewarka do plastiku tools z szywkami Moc urządzenia: 70 W. Pistolet do spawania plastiku. Pistolet na zszywki DO 4 RODZAJÓW KOŃCÓWEK SPAWALNICZYCH Walizce zawiera łącznie 200 końcówek spawalniczych w różnych kształtach i zastosowaniach o grubości 0,8 mm. 1.otwarty implant. 2. implant wewnętrzny. 3. implant prosty. 4. implant zatokowy. Pistolet do zszywania Zgrzewarka Zszywacz plastikowy. Zgrzewarka do plastiku zszywacz 200 zszywek 70W W zestawie: Zgrzewarka do zszywek do plandek plastikowych Zszywki otwarte, 50 szt. Zszywki wewnętrzne, 50 szt. Zszywki proste, 50 szt. Zszywki zatrzaskowe, 50 szt. Walizka, Szczypce, Nóż do tapetowania. | kpl. | 1 |  | 0
24 | Szczypce zaciskowe Morse'a o długości 180 mm z zaokrąglonymi szczękami. Przeznaczone do prac spawalniczych, ślusarskich i montażowych. Posiadają regulację śrubową rozwarcia umożliwiające dostosowanie rozstaw szczęk w zależności od grubości chwytanego materiału. | szt. | 2 |  | 0
25 | Zestaw szybkozłączki z cyną, termokurczki. Opis produktu: Szybkozłączki z Cyną: Zestaw z szybkozłączkami z cyną, umieszczony w plastikowym pudełku. Złączki do kabli wykonane są z cyny lutowniczej, koszulki termokurczliwej i kleju termoplastycznego. Specyfikacje techniczne: Temperatura robocza: od -55°C do 125°C Temperatura kurczenia i topienia cyny: powyżej 150°C Stopień skurczu: 2:1 Materiał izolujący: Poliolefin Zawartość zestawu: - Szybkozłączki z cyną biało - transparentne (0,25~0,35mm2) - min. 25 sztuk - Szybkozłączki z cyną czerwono - transparentne (0,5~1,5mm2) - min. 35 sztuk - Szybkozłączki z cyną niebiesko - transparentne (1,5~2,5mm2) - min. 30 sztuk - Szybkozłączki z cyną żółto - transparentne (4~6mm2) - min. 10 sztuk | kpl. | 3 |  | 0
26 | Uchwyt montażowy Rebali uchwyt szczypce cyna kalafonia rurki. | szt. | 2 |  | 0
27 | Sciągacz izolacji Fat max 02mm-6mm Szczypce do ściągania izolacji o maksymalnej długości 10 milimetrów. Szczypce z możliwością zaciskania końcówek kablowych (końcówki oczkowe, widełkowe). Cechy charakterystyczne: Automatyczne szczypce do ściągania izolacji. Sprężynowy uchwyt. Regulacja długości ściąganej izolacji. Do usuwania izolacji z przewodów o przekrojach 10-22 AWG Dane techniczne: Długość ściągania izolacji: 6 - 10 mm; Zdolność do ściągania izolacji: 0,2 - 6 mm; Zdolność cięcia: 0 - 10 mm; Zaciskanie końcówek: 1.5 - 6 mm. | szt. | 1 |  | 0
28 | Opalarka o mocy 2000 W napięcie: 230 V, wydajność powietrza: 300-500 l/min, zasilanie Sieciowe Zastosowanie: usuwanie starych farb i lakierów, lutowanie, zgrzewanie, suszenie Masa: 0.76 kg Napięcie: 230-240 V a.c. Moc: 2000 W Stopień ochrony: IP20 Częstotliwość: 50 Hz Klasa izolacji elektrycznej: II Regulacja temperatury: nie Temperatura nadmuchu: 350 (I) / 550 (II) ˚C Przepływ powietrza: 300 (I) / 500 (II) l/min | kpl. | 1 |  | 0
29 | LATARKA CZOŁOWA LED Cechyi wyposażenie: - 2 AKUMULATORY; - 1 ŁADOWARKA SAMOCHODOWA; - 1 ŁADOWARKA ŁADOWARKA 230V (sieciowa). Wyposażona w 3 diody LED CREE XM-L T6; Żywotność diody LED do 100 000 godzin. Cztery tryby świecenia uruchamiane za pomocą jednego włącznika – 1xLed 2xLed 3xLed. Tryb stroboskopowy (migające światło SOS) wykorzystujący wszystkie 3 diody. | szt. | 3 |  | 0
30 | LAMPA LED Z LUPĄ PRZYKRĘCANA DO BLATU Parametry techniczne: - lampa z lupą; - lampa montowana do blatu stołu; - średnica soczewki 127mm -> 5cali; - szklana soczewka; - powiększenie: min. 8D (8 dioptrie = ok. 2,75x); - pokrywa, osłona soczewki przed kurzem; - min. 56 diod LED SMD; - pobór mocy: 9W, 0,07A; - strumień świetlny: 685lm; - barwa światła: 6500K; - ramię trzypunktowe do regulacji położenia soczewki z oświetleniem; - wyłącznik/włącznik oświetlenia; - mocowanie: do stołu lub blatu za pomocą uchwytu imadełka montowanego na jego brzegu; grubość 0,5cm - 6cm; - napięcie zasilania: 220-240V AC/50Hz - energooszczędna; - niska emisja ciepła; - długość ramienia statywu: min. 410mm; - stopień ochrony: IP20. | szt. | 3 |  | 0
31 | SUWMIARKA ANALOGOWA 0-750 MM Parametry techniczne: Zakres pomiaru 0-750 mm; Podziałka 0,02 mm/1/1000"; Długość szczęk dolnych (J1): 150 mm; Długość szczęk górnych (J2): 55 mm; Szerokość szczęk dolnych (K): 20 mm; Norma DIN 862; Śruba blokująca; W zestawie: suwmiarka, etui. | szt. | 2 |  | 0
32 | WIERTARKO WKRĘTARKA Zasilanie: Akumulatorowe; Pojemność akumulatora [Ah]: 1.5; Napięcie akumulatora [V]: 18; Typ ogniw akumulatora: Li-Ion; Maksymalny moment obrotowy [Nm]: min. 40; Typ uchwytu: Szybkomocujący; Udar: Tak; Wyposażenie: Akumulator, Ładowarka; Silnik: Szczotkowy; Liczba udarów: min. 21000; Maksymalny moment obrotowy [Nm]: 40; Podświetlenie: Tak | kpl. | 1 |  | 0
33 | ZESTAW GWINTOWNIKÓW I NARZYNEK M3-M12 Skład zestawu: Po 3 szt. gwintowników w rozmiarach: M3 x 0,5, M4 x 0,7, M5 x 0,8, M6 x 1,0, M8 x 1,25, M10 x 1,5, M12 x 1,75; Narzynki w rozmiarach: M3 x 0,5, M4 x 0,7, M5 x 0,8, M6 x 1,0, M8 x 1,25, M10 x 1,5, M12 x 1,75; Regulowane pokrętło do gwintowników M3 - M12; Pokrętło do narzynek; Grzebień metryczny do mierzenia gwintów; Wkrętak płaski; Metalowa kaseta. | kpl. | 1 |  | 0
34 | ZESTAW HACZYKÓW Z RĘKOJEŚCIĄ Zestaw haczyków z rękojeścią. Zestaw zawiera: -min. 8 haczyków; - skrobak do uszczelek; Haczyki posiadają hartowane i chromowane groty, wykonane ze stali 40 CR. Rękojeści wykonane są z dwukomponentowego tworzywa ułatwiającego pewny uchwyt. | kpl. | 1 |  | 0
35 | ZESTAW WYBIJAKÓW PRECYZYJNYCH WYBIJAKI Z MŁOTKIEM min. 21el. Bijak z wymiennymi wkręcanymi końcówkami - stalową, mosiężną, nylonową, gumową. Zestaw zapakowany w plastikową walizeczkę. Średnica bijaka: 20 mm. W zestawie: - wybijaki mosiężne - min. 5 sztuk; - duże wybijaki stalowe - min. 3 sztuki; - małe wybijaki stalowe białe - min. 4 sztuki; - małe wybijaki stalowe czarne - min. 4 sztuki; - stalowy młotek o długości całkowitej 190 mm (+/-10mm.) i wadze 250 g. (+/-10g.) | kpl. | 1 |  | 0
36 | ZESTAW WKRĘTAKÓW ŚRUBOKRĘTÓW I BITÓW PRECYZYJNYCH min. 65 elementów (WKRĘTAKI I BITY PRECYZYJNE) Grot każdego wkrętaka wykonany ze stali S2. Wkrętaki posiadają magnetyczną końcówkę. Wkrętaki wykonano ze stopu Cr-V (stal chromowo - wanadowa) ZAWARTOŚĆ ZESTAWU: - min. 50 BITÓW DŁUGOŚĆ 25MM: - SL:3 mm, 4 mm, 5 mm, 6 mm, 7 mm. - PH: PH0X2, PH1X2, PH2X4, PH3X1. - PZ: PZ0X1, PZ1X1, PZ2X4, PZ3X1. - H: H2.5X1, H3X1,H4X2, H4, H5X2,H6X1. - T: T10X1, T15X1, T20X2,T25X2,T27X1,T30X2, T40X1. - S0X1,S1X1,S2X1; U4X1,U6X1,U8X1,U10X1; Y1X1,Y2X1,Y3X1,Y4X1; C2X1. - plastikowa walizka do przechowywania i transportu. - 6 szt. śrubokrętów z magnesowymi końcówkami: - krzyżowe : PH1X75 mm, PH2X100 mm, PH3X150 mm. - płaskie : 5X75 mm, 6X100 mm, 8X150 mm. - 8 szt. wkrętaki precyzyjne z magnesowymi końcówkami: - PHx1mm,PH00X1mm, PH000X1mm;SL2.0X 1mm,SL2.4X1mm,SL3.0X1mm; T6X1,T7X1 - 1szt.wkrętak do bitów 1/4”- L 100mm Gwarancja producenta na 2 lata. | kpl. | 1 |  | 0
37 | Szczypce Tnące Czołowe Obcęgi 175 mm 7' Dane techniczne: Długość: 175 mm Materiał rękojeści: PVC Materiał szczęk: 50CrV Technologia wytwarzania: kute na zimno Twardość ostrza: 55-60 HRC Wykończenie szczęk: polerowane Wykończenie głowicy: hartowana indukcyjnie/ szlifowana /czerniona Twardość ramion: 42-48 HRC Maks. grubość cięcia w stali walcowanej na zimno: 1.5 mm | kpl. | 3 |  | 0
38 | SZCZYPCE TNĄCE BOCZNE DO CIĘCIA DRUTU PRZEWODÓW Szczypce wykonane ze stali węglowej, dodatkowo wykończenie z niklowanej stali. Rękojeść, wykonana z tworzywa TRP. Narzędzie spełnia normy DIN 5746. DANE TECHNICZNE: Długość: 155-165 mm Wykonanie: Stal węglowa Wykończenie: Stal niklowa | kpl. | 2 |  | 0
39 | SZCZOTKA DRUCIANA do Wiertarki DRUT STALOWY MOSIĄDZ Zestaw 10 szt. Specyfikacja: Średnice szczotek: 2x 7,5 cm / 2x 6 cm / 2x 5 cm / 2x 5 cm / 2x 3 cm Średnica gwintu: 5 mm - standardowy 1/4" Maksymalne obroty: 4500 obr./min. Materiał: twarde druciane włosie Materiał mocowania: stal nierdzewna. | kpl. | 2 |  | 0
40 | Wkrętak akumulatorowy 3,6 V Cechy produktu: Zasilacz sieciowy (Micro USB). Obroty do przodu/do tyłu. Pracuje w pozycjach z uchwytem prostym lub pistoletowym. Lampka robocza LED. Kompaktowa i lekka konstrukcja. Ergonomiczny, miękki uchwyt. Wyposażenie standardowe: WALIZKA. ZESTAW KOŃCÓWEK /bitów min. 81 szt. ZASILACZ. KABEL USB. | kpl. |  |  | 0
41 | Zestaw kluczy min. 108 elementów 1/2” 1/4” Elementy składowe, rozmiar ¼: - Nasadki sześciokątne: 4, 4.5, 5, 5.5, 6, 7, 8, 9, 10, 11, 12, 23, 14 mm - Nasadki sześciokątne długie: 6, 7, 8, 9, 10, 11, 12, 13 mm - Przedłużka 2 (50,8 mm), 3 (76,2 mm) - Przegub uniwersalny - Rękojeść z grzechotką - Wkrętak do nasadek 6 (152,4 mm) - Nasadki z bitami L-30mm: - Bity płaskie SL: 4, 5.5, 6.5 mm, pozidriv: PZ1, PZ2, krzyżakowe: PH1, PH2, HEX: 3, 4, 5, 6 mm, TORX: 10, 15, 20, 25, 27, 30 - Nasadki TORX: E4, E5, E6, E7, E8 - Pokrętło przesuwne z kwadratem Elementy składowe, rozmiar ½ : - Nasadki sześciokątne: 10, 11, 12, 13, 14, 15, 16, 17, 18, 19, 20, 21, 22, 23, 24, 27, 30, 32 mm - Nasadki sześciokątne długie: 14, 15, 17, 19, 22 mm - Przedłużka 4 (101,6 mm), 10 (254 mm) - Nasadki do świec: 16, 21 mm - Przegub uniwersalny - Rękojeść z grzechotką - Uchwyt na bity ½ - Nasadki TORX: E10, E11, E12, E14, E16, E18, E20, E24 - Bity L-30mm:płaskie SL: 8, 10, 12 mm, Pozidriv: PZ3, PZ4, krzyżakowe: PH3, PH4, HEX: 7, 8, 10, 12, 14 mm, TORX: T40, T45, T50, T55, T60 - Klucze sześciokątne: 1.5, 2, 2.5 mm MATERIAŁ : Stal Cr-V | kpl. | 1 |  | 0
42 | Zestaw kluczy płasko – oczkowych 6-32 mm (mi. 20 szt.) | kpl. | 1 |  | 0
43 | Zestaw min. 7 wkrętaków do pobijania Elementy składowe: - min. 1 szt. Wkrętak krzyżakowy PH 3 x 150 mm - min. 1 szt. Wkrętak płaski SL 6 x 150 mm - min. 1 szt. Wkrętak płaski SL 6 x 100 mm - min. 1 szt. Wkrętak krzyżakowy PH 2 x 38 mm - min. 1 szt. Wkrętak płaski SL 6 x 38 mm - min. 1 szt. Wkrętak płaski SL 5 x 100 mm -min. 1 szt. Wkrętak krzyżakowy PH 1 x 100 mm | kpl. | 1 |  | 0
44 | KLUCZE PŁASKO OCZKOWE Z GRZECHOTKĄ ŁAMANE 6-32 Zestaw kluczy płasko - oczkowych z GRZECHOTKĄ 22 min. el 6 - 32 mm Zestaw kluczy ze stali CHROME VANADIUM. Klucze wykonane z materiału chromowo-vanadowego (CRV - stal narzędziowa) Zestaw zapakowany w walizkę. | kpl. | 1 |  | 0
45 | ZESTAW KLUCZY IMBUSOWYCH, 1,5-10MM. Zestaw kluczy imbusowych, kula 1,5-10mm, min. 9szt. kolorowe oznakowanie rozmiaru kluczy, trzpień sześciokątny z główką kulistą umożliwia bezproblemowe przykręcanie pod kątem do 25°. klucze wykonane ze stali S2, imbusy posiadają twardość 58-62 HRC Klucze: 1.5 mm, 2.0 mm, 2.5 mm, 3.0 mm, 4.0 mm, 5.0 mm, 6.0 mm, 8.0 mm, 10.0 mm: | kpl. | 1 |  | 0
46 | Zestaw kluczy torx Grot: Torx Rodzaj: udarowa Rozmiar uchwytu narzędziowego: 1/2" (12.7 mm) Materiał CrMo Wykończenie powierzchni: fosfatowana Twardość: 54 HRC Liczba sztuk w zestawie: min. 8 wykonane ze stopu CrMo SCM-440 o wysokiej odporności, rozmiary: T30, T40, T45, T50, T55, T60, T70, T80, uchwyt: 1/2” (12.7 mm). | kpl. | 1 |  | 0
47 | KLUCZ DYNAMOMETRYCZNY 1/4" ZAKRES 2.5-20NM . Moment obrotowy: 2.5-20 Nm. Rozmiar uchwytu narzędziowego: 1/4" (6.3 mm). Długość: 240-250 mm. Materiał głowicy: stal stopowa. Przełącznik kierunku obrotów: tak. Tolerancja: ± 4%. | kpl. | 1 |  | 0
48 | OPALARKA 2000W 350°C I 550°C Moc: 2000 W Napięcie; 230-240 V a.c. Częstotliwość; 50 Hz Temperatura nadmuchu; 350 (I) / 550 (II) ˚C Przepływ powietrza: 300 (I) / 500 (II) l/min Klasa izolacji elektrycznej: II Stopień ochrony: IP20 | kpl. | 1 |  | 0
49 | Szczypce samozaciskowe Morse'a zestaw min. 4 szt. Zestaw szczypiec samozaciskowych. Szczypce Morse'a w opakowaniu. Zawartość zestawu: min. 1 szt.- Szczypce samozaciskowe 140 mm min. 1 szt.- Szczypce samozaciskowe 185 mm min. 1 szt.- Szczypce samozaciskowe 220 mm min. 1 szt.- Szczypce samozaciskowe wydłużone 175 mm | szt | 1 |  | 0
50 | ZESTAW NASADEK UDAROWYCH 1/2 Rozmiar uchwytu narzędziowego 1/2" (12.7 mm) Materiał: CrMo SCM-440 AS-DRIVE: tak Liczba sztuk w zestawie: min. 40 | kpl. | 1 |  | 0
51 | 18V KLUCZ UDAROWY 3/4'' Akumulatorowy klucz udarowy. W zestawie z narzędziem adapter 3/4 na 1/2 cala. -rozmiar uchwytu narzędziowego: kwadratowy 3/4" (19.0 mm); -maks. moment obrotowy: 2400 Nm; -obroty: 0-1150 / 0-1450 / 0-1850 min⁻¹; -częstotliwość udaru: 2200 min⁻¹; -do pracy ze śrubami M18-M38; -regulacja momentu obrotowego -elektronicznie regulowana prędkość obrotowa; -przełącznik kierunku obrotów; -hamulec wrzeciona; -wskaźnik naładowania akumulatora; -oświetlenie miejsca pracy. | szt | 1 |  | 0
52 | MINISZLIFIERKA 130W Zasilanie sieciowo. 6 ustawień prędkości, od 10 000 do 35 000 obr./min,. Oświetlenie led. Moc 130 W. W zestawie z miniszlifierką dodatkowy uchwyt narzędziowy na elastycznym wysięgniku, klucz mocujący do uchwytu narzędziowego, osłona ochronna, blokada wrzeciona wysięgnika, przystawka do frezowania oraz min. 82 akcesoria ścierne. tarcza: min.10 szt.; papier ścierny: 40 szt. ściernica z trzpieniem: min. 8 szt. (ø 3,2 mm) trzpień szlifierski: min. 1 szt. (ø 3,2 mm) taśma szlifierska: min. 5 szt. wiertło: 1 szt. (ø 2,3); min. 1 szt. (ø 3,2 mm) wiertło diamentowe: min.2 szt. (ø 3,2 mm) trzpień: min. 2 szt (ø 3,2 mm) filc: 4 szt.; osełka: min. 1 szt tuleja zaciskowa: min. 1 szt. (ø 2,3); 1 szt. (ø 3,2 mm) klucz: min. 1 szt.; szpilka: 1 szt pędzel: min. 1 szt. (ø 3,2 mm) frez: min. 1 szt. (ø 3,2 mm); frez tnący: 1 szt. (ø 3,2 mm) | szt | 1 |  | 0
53 | Szlifierka stołowa podwójna 200W 230V Opis produktu: - silnik indukcyjny; - min. 2 ściernice do szlifowania zgrubnego i dokładnego, każda o Ø 15 cm x 20 mm szerokości roboczej; - podpory szlifierskie regulowane bez użycia narzędzi, osłony chroniące przed iskrami, wał wirnika z łożyskiem kulkowym, obudowa z metalu i aluminium, włącznik/wyłącznik zabezpieczony przed pyłem. Akcesoria w zestawie: min. 2x ściernica Parametry techniczne: - moc podłączeniowa: 200 W (S2 30 min) / 145 W (S1); - prędkość biegu jałowego: 2980 min-¹; - prędkość robocza: 23 m/s; - ziarnistość ściernic: 36 / 80; - Ø ściernicy: 15 cm. | kpl. | 1 |  | 0
54 | Zestaw min. 122 el. kluczy nasadowych Torx. Opis produktu: ZESTAW NARZĘDZIOWY 1/4", 1/2". ZESTAW BITÓW TORX, HEX, SPLINE min. 40 CZĘŚCI Zawartość opakowania Nasadki 1/2": 12, 13, 14, 15, 16, 17, 18, 19, 20, 21, 22, 24 mm, L= 38 mm; 27, 30, 32 mm, L= 42 mm Nasadki 1/4": 4, 4.5, 5, 5.5, 6, 7, 8, 9, 10, 11, 12, 13, 14 mm, L= 25 mm, Nasadki długie: 1/2": 10, 12, 13, 14, 17, 19 mm, L= 76 mm, Nasadki długie: 1/4": 4, 5, 6, 7, 8, 9 mm, L= 50 mm, Nasadki Torx 1/2": E10, E12, E14, E16, E18, E20, E22, E24, Przetyczka pokrętła typu "T": 1/4", 1/2", Adapter bitów 1/4" z uchwytem 1/4" Przedłużka 1/2", L= 254 mm, Przedłużka 1/4", L= 150 mm, Przegub Cardana: 1/2", 1/4", Nasadki do świec 1/2": 16, 21 mm, Grzechotki 72T, 1/2", 1/4", Wkrętak z trzpieniem 1/4", 150 mm, Nasadki 1/4" z bitami, płaskie: 4.0, 5.5, 6.5 mm, Nasadki 1/4" z bitami, Pozidrive: PZ2, PZ3, Nasadki 1/4" z bitami, Philips: PH2, PH3, Nasadki 1/4" z bitami, imbusowe: 3, 4, 5, 6 mm, Nasadki 1/4" z bitami, Torx: T8, T10, T15, T20, T25, Nasadki 1/4" z bitami, Torx z otworem: T10, T15, T20, T25, T40, Klucze płasko-oczkowe: 8, 9, 10, 11, 12, 13, 14, 15, 16, 17, 18, 19 mm, Wkrętaki płaskie: 4x100, 6.5x150 mm, Wkrętaki philips: PH2 x100, PH3 x150 mm, Szczypce płaskie długie, 160 mm, Szczypce do cięcia, 160 mm, Szczypce uniwersalne 180 mm, Szczypce nastawne, 250 mm, Młotek: 300 g Klucze imbusowe typu "L": 2, 2.5, 3, 4, 5, 6, 7, 8, 10 mm, Końcówki bit 1/4", philips: PH0, PH1, PH2, L= 25 mm, Końcówki bit 1/4", pozidrive: PH0, PH1, PH2, L= 25 mm, Końcówki bit 1/4", płaskie: 3, 4, 5, 6 mm, L= 25 mm, Walizka ZESTAW BITÓW TORX, HEX, SPLINE min. 40 CZĘŚCI Profesjonalny zestaw bitów, Końcówki posiadające dwie długości 30 oraz 75 mm, mocowane w uchwycie sześciokątnym 10 mm, dostosowanym do współpracy z grzechotką 1/2" oraz 3/8". Zawartość zestawu: 30 mm - 19 elementów, 7 końcówek torx T-20, T-25, T-30, T-40, T-45, T-50, T-55, 5 końcówek spline M5, M6, M8, M10, M12, 7 końcówek imbus H4, H5, H6, H7, H8, H10, H12, 75 mm - 19 elementów, 7 końcówek torx T-20, T-25, T-30, T-40, T-45, T-50, T-55, 5 końcówek spline M5, M6, M8, M10, M12 7 końcówek imbus H4, H5, H6, H7, H8, H10, H12, Przejściówka do grzechotki 1/2" - 10mm Przejściówka do grzechotki 3/8" - 10mm, Całość w praktycznej plastikowej walizce do transportu i przechowywania. | kpl. | 1 |  | 0
55 | Szlifierka kątowa 900W 18v Dane techniczne: Zasilanie: akumulatorowe Napięcie: 2x18V Pojemność akumulatora: 5,0Ah Typ ogniw: Li-Ion Prędkość obrotowa: 6000obr./min Średnica tarczy: 230mm Średnica otworu tarczy: 22,23mm Długość całkowita: 499mm W zestawie: 2 akumulatory BL1850B (18V 5,0Ah) Ładowarka 2-gniazdowa DC18RD Osłona tarczy szlifierskiej 230mm Uchwyt boczny Kołnierz mocujący Nakrętka kołnierza Klucz do nakrętki kontrującej Walizka | kpl. | 1 |  | 0
56 | Myjka ultradźwiękowa Dane techniczne: - Częstotliwość ultradźwięków: 40 kHz; - Zbiornik z materiału: Stal nierdzewna; - Pojemność 17-25 L; - Wyświetlacz LED; - Czas 1-30 minut , regulacja za pomocą przycisków; - Regulacja temperatury , regulacja za pomocą przycisków; - Zasilanie 220 ~ 240V, 50/60 Hz; - Moc ultradźwięków 480 W; - Moc grzałki 500 W; W zestawie: - Myjka Ultradźwiękowa; - Koszyk; - Kabel zasilający; - Instrukcja Obsługi. | kpl. | 1 |  | 0
57 | ODKURZACZ PRZEMYSŁOWY NA MOKRO/SUCHO Wąż ssący: min. 2 m, z zagiętą rękojeścią, Tworzywo sztuczne Wypinane kolanko Rury ssące: min. 2 szt., 0.5 m, 35 mm, Tworzywo sztuczne Ssawka uniwersalna podłogowa: Clips Ssawka szczelinowa, Fizelinowa torebka filtracyjna: 1 szt., Filtr kartridżowy: jednoczęściowy Funkcja wydmuchu Uchwyt na kolanko na głowicy urządzenia Przechowywanie węża ssącego na głowicy urządzenia Przechowywanie dodatkowych akcesoriów na głowicy urządzenia Schowek na drobne przedmioty Składany uchwyt Hak na przewód zasilający Przechowywanie wyposażenia na urządzeniu Listwa odbojowa Kółka samonastawne: min. 4 szt Dane techniczne: Pobór mocy (W): 1000-1200 Pojemność zbiornika (l): 15-20 Kabel zasilający (m): min. 4 Średnica wyposażenia (mm): 35 Natężenie (V/Hz): 220 - 240 / 50 - 60 | kpl. | 1 |  | 0
58 | Kompresor olejowy Dane techniczne: - Stosunek procentowy pracy do odpoczynku na roboczogodzinę – 30/70 - Zasilanie (V) – 230V/50Hz/1Ph - Pojemność zbiornika powietrza (L) – 80-120 - Wydajność na wlocie (L/min) – min. 392 - Wydajność na wyjściu (L/min) – min. 260 - Wydajność na wyjściu (m³/h) – min. 15,6 - Ciśnienie włączenia (bar) – 6 - Ciśnienie maksymalne (bar) – 8 - Główne przyłącze powietrza (”) – ¼ - Przyłącze powietrza (”) – EURO/ORION - Liczba przyłączy powietrza – min. 2 - Liczba redukowanych przyłączy powietrza – min. 1 - Ilość stopni sprężania – 1 - Filtr z reduktorem – nie - Prędkość obrotowa (obr./min) – 2850 - Moc silnika (KM/kW) – 3 KM/2,2 kW - Koła – tak - Stopień ochrony – IP23M - Rodzaj uzwojenia – miedziany. | kpl. | 1 |  | 0
59 | Wąż przewód pneumatyczny gumowy Dane techniczne: - Średnica wewnętrzna – 14x8 mm - Długość (m) – min. 20 - Zbrojony – tak - Ciśnienie maksymalne pracy (bar) – 20 - Przepustowość (L/min) – 380-420 | kpl. | 1 |  | 0
60 | NAGRZEWNICA ELEKTRYCZNA 5KW moc cieplna: 5000 W powierzchnia ogrzewania: min. 48 m² przepływ powietrza: min. 795 m³/h ustawienia mocy: 40/2500/5000 W stopień ochrony: IP24 termostat: 70°C długość przewodu: min. 1,3 m napięcie: 400V/50Hz metalowa konstrukcja | kpl. | 1 |  | 0
61 | SZLIFIERKA Szlifierka wysokoobrotowa z 3 przystawkami, z zestawem min. 45 akcesoriów oraz z walizką narzędziową. W wyposażeniu oferowanej szlifierki wysokoobrotowej znajduje się: - wałek giętki model 225 DREMEL; - min. 2 przystawki DREMEL; - min. 45 wysokiej jakości akcesoriów DREMEL (w tym EZ SpeedClic); - pojemna i wytrzymała walizka narzędziowa. Parametry techniczne: Ilość przystawek w zestawie: min. 3 sztuki; Ilość akcesoriów w zestawie: min. 45 sztuk; Napięcie zasilania: 230 V; Moc silnika: 130 W; Prędkość obrotowa: od 10.000 do 33.000 obr/min (regulowana) | kpl. | 1 |  | 0
62 | Tester baterii akumulatorków cyfrowy miernik PARAMETRY GŁÓWNE: Cyfrowy wskaźnik napięcia baterii Dźwignia dopasowywania baterii Rodzaje mierzonych baterii: 9 V, guzikowe, AAA, AA, C, D Zasilanie z mierzonej baterii | kpl. | 6 |  | 0
63 | TAKER RĘCZNY ZSZYWACZ TAPICERSKI W zestawie: Zszywki 10 mm - min. 1000 szt. Zszywki 12 mm - min. 1000 szt. Zszywki 14 mm -min. 1000 szt. Stalowy korpus. Regulacja siły wbijania. Typ zszywek: 53/530/A. | kpl. | 4 |  | 0
64 | LUTOWNICA TRANSFORMATOROWA Cechy lutownicy transformatorowej: Moc: 200W; Szybkie nagrzewanie; Trzystopniowa regulacja temperatury za pomocą pokrętła; Wbudowane oświetlenie LED; Możliwość wymiany grota; W zestawie: 3 końcówki grotów, cyna, pasta do lutowania; Walizka; W zestawie: - 3 wymienne groty; - Pasta do lutowania i cyna; - Walizka; - Kluczyk do wymiany grotów; - Instrukcja obsługi w języku polskim; - Karta gwarancyjna. | kpl. | 1 |  | 0
65 | Wiertarko – wkrętarka udarowa akumulatorowa. Dane techniczne: - Moment obrotowy – 50 Nm - Funkcja udaru – tak - Ilość nastaw momentu obrotowego – 19+1+1 - Dodatkowy zaczep na pasek – tak - Podgumowana rękojeść – tak - Oświetlenie LED – tak - Obroty lewo-prawo – tak - Ilość biegów – 2 - Uchwyt – samozaciskowy, jednotulejowy 13 mm - Napięcie - 18V - Prędkości obrotowe – 0-450 RPM/0-1750 RPM - Ilość uderzeń na minutę – 0-9000 BPM/0-32400 BPM | kpl. | 1 |  | 0
66 | Akumulator 4.0 AH do wiertarko-ładowarki Dane techniczne: - Napięcie – 18V - Pojemność – 4 Ah - Czas ładowania –do 120 min | szt. | 1 |  | 0
67 | Ładowarka do Akumulatora 4.0 AH System 18V Dane techniczne: - Napięcie – 20V - Moc – 60W | kpl. | 1 |  | 0
68 | Młotek Gumowy 0,5 kg | szt. | 1 |  | 0
69 | Młotek ślusarski 1,5 kg | szt. | 1 |  | 0
70 | Obcinaczki boczne 180 mm | szt. | 1 |  | 0
71 | Szczypce uniwersalne Długość: 200 mm Maks. napięcie: 1000V | szt. | 1 |  | 0
72 | Skrzynka narzędziowa Poliwęglanowe pokrywy organizerów, organizery w pokrywie, aluminiowa rączka i zapięcia, głęboka tacka, uchwyty boczne miejsce na kłódkę, mini warsztat. | kpl. | 1 |  | 0
73 | Komplet pistoletów pneumatyczny Elementy składowe: - Pistolet do przedmuchu - Pistolet do pompowania - Pistolet lakierniczy z górnym zbiornikiem - Ropownica pneumatyczna - Wąż spiralny 3m | kpl. | 1 |  | 0
74 | LAMPA WARSZTATOWA PRZEWODOWA LED 3,2W Dane techniczne: źródło światła: SMD LED moc [W]: 3.2 strumień świetlny [lm]: 280 barwa światła: 4000K zasilanie: 230V 50Hz klasa ochronności: II stopień ochrony [IP]: IP 20 klosz: transparentny z PVC magnes: nie przewód: polwinitowy 2x0.75mm2 długość przewodu [m]: min. 5 | szt | 1 |  | 0
75 | Zestaw czterech pęset Piergiacomi w plastikowym etui, obcinaczka Piergiacomi Informacje ogólne: Zestaw czterech pęset w etui W skład zestawu wchodzi: Pęseta PN - 2A - SA, Pęseta PN - 00D - SA , Pęseta PN - 5 - SA, Pęseta PN - 7 - SA | kpl. | 1 |  | 0
76 | MŁOTEK MONTAŻOWY Z WYMIENNYMI KOŃCÓWKAMI Młotek montażowy z min. 8. wymiennymi końcówkami o różnej twardości. - końcówki wykonane z wytrzymałego tworzywa PI, PUR; - głowica młotka ze stopu na bazie aluminium, osadzona trwale na drewnianym trzonku o długości 318-325 mm; Zestaw zawiera końcówki okrągłe o średnicy 42,5 mm oraz kwadratowe 43x43 mm. Dostępne twardości pozwalają dopasować narzędzie do pracy z różnymi materiałami. - końcówki szare - twardość min.ok. 65 HRC; - Końcówka czerwona - twardość min. ok. 72 HRC; - Końcówki niebieskie - twardość min. ok. 73 HRC; - Końcówka biała - twardość min. ok. 80 HRC; - Końcówki czarne - twardość min. ok. 95 HRC. | kpl. | 1 |  | 0
77 | Skrzynka narzędziowa rozkładana, wykonana z grubej blachy stalowej z wykończeniem malowanym proszkowo Wymiary: 450 x 200 x 205 mm (=/- 5mm) Wyposażenie powinno zawierać min.: - grzechotka szybkomocująca 1/2; - nasadki 6-kąt. 1/2" -8,9,10,11,12,13,14,17,19,20,21,22,23,24,27,30,32 mm; - nasadki 6-kąt. długie 1/2 - 17,19, 21 mm; - klucze płasko-oczkowe 8,9,10,11,12,13,14,17,19,21,24 mm; - wkrętaki: płaski 5.0x75mm, 6.0x150mm, krzyżakowy Philips #1x75mm, #2x150mm; - klucz nastawny12"; - szczypce z długimi szczękami 6"; - szczypce diagonalne tnące boczne 6"; - szczypce uniwersalne kombinerki 7"; - młotek blacharski z drewnianym trzonkiem; Akcesoria: - przedłużki duplex do nasadek 1/2" - 5", 10"; - przegub uniwersalny do nasadek 1/2"; - pokrętło typu L1/2"; - klucze trzpieniowe; - szczelinomierz listwowy z płytek giętkich Gwarancja minimum 24 m-ce | szt. | 3 |  | 0
wartość brutto RAZEM w zł |  |  |  |  | 0