## zestawienie materiałów - całość
Zestawienie materiałów (podstawowych)
1 | Kabel ziemny typu YAKXSżo 4x35mm2 | m | 424
2 | Szafa oświetlenia ulicznego SOU z trzema polami odpływowymi; wyposażona w kompensator LED, automatyczny przełącznik faz, szafkowa lampka oświetleniowa LED z funkcją wyłącznika krańcowego, przełącznik serwisowy, cyforwy programator astronomiczny; | kpl. | 1
3 | Oprawa oświetlenia zewnętrznego LED (typ A); obudowa aluminiowa; montaż na słupie; stopień odporności IK09; stopień szczelności IP66; moc nie mniej niż 46W; znamionowe napięcie pracy 230V/50Hz; układ zasilający umożliwiający sterowanie sygnałem 1-10V lub DALI; źródło światła LED; strumień świetlny oprawy nie mniej niż 6084lm; zakres temperatury barwowej źródeł światła od 3600K do 4000K; utrzymanie strumienia świetlnego w czasie 90% po 100 000h (Zgodnie z IES LM-80-TM-21); deklaracja zgodności WE producenta i certyfikat akredytowanego ośrodka badawczego potwierdzający deklarowane zgodności np. ENEC; wartość wskaźnika udziału światła wysyłanego ku górze (ULOR) zgodnie z Rozporządzeniem WE nr 245/2009; sterowanie zgodne z systemem TELENSA (oprawa z indywidualnym sterownikiem włączającym oświetlenie i regulujący natężenie) | szt. | 10
4 | Oprawa oświetlenia zewnętrznego LED (typ P); obudowa aluminiowa; montaż na słupie; stopień odporności IK09; stopień szczelności IP66; moc nie mniej niż 51,5W; znamionowe napięcie pracy 230V/50Hz; układ zasilający umożliwiający sterowanie sygnałem 1-10V lub DALI; źródło światła LED; strumień świetlny oprawy nie mniej niż 6525lm; zakres temperatury barwowej źródeł światła od 6000K; utrzymanie strumienia świetlnego w czasie 90% po 100 000h (Zgodnie z IES LM-80-TM-21); deklaracja zgodności WE producenta i certyfikat akredytowanego ośrodka badawczego potwierdzający deklarowane zgodności np. ENEC; wartość wskaźnika udziału światła wysyłanego ku górze (ULOR) zgodnie z Rozporządzeniem WE nr 245/2009; sterowanie zgodne z systemem TELENSA (oprawa z indywidualnym sterownikiem włączającym oświetlenie i regulujący natężenie); optyka prawa | szt. | 3
5 | Słup oświetleniowy aluminiowy prosty, wysokość słupa 8m, o średnicy przy podstawie fi 146mm, anodowany gr. min. 4mm; kolor inox, na fundamencie prefabrykowanym | szt. | 10
6 | Słup oświetleniowy aluminiowy prosty, wysokość słupa 6m, o średnicy przy podstawie fi 146mm, anodowany gr. min. 4mm; kolor inox, na fundamencie prefabrykowanym | szt. | 3
7 | Wysięgnik prosty o długości 1m | szt. | 10
8 | Fundament betonowy do słupów aluminiowych z elementami złącznymi, rozmiar 320x330x1100mm; rozstaw śrub 250mm; wysokość zakończenia śrubowego 35mm | szt. | 13
9 | Złącze słupowe 1-bezp. 500V; dopuszczalny prąd wkładki bezpiecznikowej 16A, IP54; klasa II, złącze czterotorowe do kabli o przekroju żył od 4x16 - 4x50 mm2; przekrój przewodu do oprawy max. 4 mm2 | szt. | 13
10 | Rura osłonowa gładkościenna Ø75 sztywność obwodowa 16kN/m2 grubościenna | m | 56
11 | Rura osłonowa karbowana Ø75 sztywność obwodowa 11kN/m2 | m | 84
12 | Piasek | m3 | 28
13 | Folia kablowa niebieska o szerokości 0,6 i grubości 0,6mm z napisem "Uwaga kabel" | m2 | 100
14 | Opaski kablowe opisowe | szt. | 100
15 | Oznaczniki betonowe trasy | szt. | 50
16 | Dławice czopowe dla rur fi75; wykonana z polietylenu | szt. | 46
17 | Bednarka ocynkowana FeZn 30x4 mm | m | 395
18 | Przewód YDYżo 3x2,5 mm2 | m | 98
Materiały do przeniesienia
1 | Oprawa oświetleniowa (własność TNT S.A.) | kpl. | 1
Materiały do likwidacji
1 | Przewód linii napowietrznej niskiego napięcia 0,4kV typu AsXS 4x25mm/2 (własność TNT S.A.) | m | 41
2 | Słup strunobetonowy wirowany typu 10,5/6 nr PZ-242-2/12 (własność TNT S.A.) | kpl. | 1